## original dataset
reference | specimen | B | H | t | L | fy | fck | L/B | B/t | α | ξ | Failiure | N test (kN)
理论与实践——韩林海 | sczs1-1-1 | 120 | 120 | 3.84 | 360 | 330.1 | 19.11 | 3 | 31.25 | 0.14143 | 2.443 | 0 | NaN
| sczs1-1-2 | 120 | 120 | 3.84 | 360 | 330.1 | 21.84 | 3 | 31.25 | 0.14143 | 2.1376 | 0 | NaN
| sczs1-1-3 | 120 | 120 | 3.84 | 360 | 330.1 | 21.84 | 3 | 31.25 | 0.14143 | 2.1376 | 0 | NaN
| sczs1-1-4 | 120 | 120 | 3.84 | 360 | 330.1 | 34.51 | 3 | 31.25 | 0.14143 | 1.3528 | 0 | NaN
| sczs1-1-5 | 120 | 120 | 3.84 | 360 | 330.1 | 36.82 | 3 | 31.25 | 0.14143 | 1.2679 | 0 | NaN
| sczs1-2-1 | 140 | 140 | 3.84 | 420 | 330.1 | 11.13 | 3 | 36.4583 | 0.11945 | 3.5427 | 0 | NaN
| sczs1-2-2 | 140 | 140 | 3.84 | 420 | 330.1 | 11.69 | 3 | 36.4583 | 0.11945 | 3.373 | 0 | NaN
| sczs1-2-3 | 140 | 140 | 3.84 | 420 | 330.1 | 38.22 | 3 | 36.4583 | 0.11945 | 1.0317 | 0 | NaN
| sczs1-2-4 | 140 | 140 | 3.84 | 420 | 330.1 | 38.22 | 3 | 36.4583 | 0.11945 | 1.0317 | 0 | NaN
| sczs2-1-1 | 120 | 120 | 5.86 | 360 | 321.1 | 21 | 3 | 20.4778 | 0.22819 | 3.4892 | 0 | NaN
| sczs2-1-2 | 120 | 120 | 5.86 | 360 | 321.1 | 21 | 3 | 20.4778 | 0.22819 | 3.4892 | 0 | NaN
| sczs2-1-3 | 120 | 120 | 5.86 | 360 | 321.1 | 17.99 | 3 | 20.4778 | 0.22819 | 4.0729 | 0 | NaN
| sczs2-1-4 | 120 | 120 | 5.86 | 360 | 321.1 | 36.82 | 3 | 20.4778 | 0.22819 | 1.99 | 0 | NaN
| sczs2-1-5 | 120 | 120 | 5.86 | 360 | 321.1 | 36.82 | 3 | 20.4778 | 0.22819 | 1.99 | 0 | NaN
| sczs2-2-1 | 140 | 140 | 5.86 | 420 | 321.1 | 11.34 | 3 | 23.8908 | 0.19107 | 5.4103 | 0 | NaN
| sczs2-2-2 | 140 | 140 | 5.86 | 420 | 321.1 | 12.74 | 3 | 23.8908 | 0.19107 | 4.8158 | 0 | NaN
| sczs2-2-3 | 140 | 140 | 5.86 | 420 | 321.1 | 38.22 | 3 | 23.8908 | 0.19107 | 1.6053 | 0 | NaN
| sczs2-2-4 | 140 | 140 | 5.86 | 420 | 321.1 | 38.22 | 3 | 23.8908 | 0.19107 | 1.6053 | 0 | NaN
| sczs2-3-1 | 200 | 200 | 5.86 | 600 | 321.1 | 12.32 | 3 | 34.1297 | 0.12837 | 3.3458 | 0 | NaN
| sczs2-3-2 | 200 | 200 | 5.86 | 600 | 321.1 | 12.32 | 3 | 34.1297 | 0.12837 | 3.3458 | 0 | NaN
方钢管高强混凝土轴压短柱的试验研究_张素梅 | 43 | 101.3 | 101.3 | 4.97 | 300 | 347.3 | 45.92 | 2.9615 | 20.3823 | 0.22944 | 1.7353 | 0 | 1310
| 45 | 103.6 | 103.6 | 4.9 | 300 | 347.3 | 45.92 | 2.8958 | 21.1429 | 0.21987 | 1.6629 | 0 | 1340
| 46 | 102 | 102 | 4.97 | 300 | 347.3 | 45.92 | 2.9412 | 20.5231 | 0.2276 | 1.7214 | 0 | 1370
| 23 | 142 | 142 | 5.11 | 420 | 347.3 | 45.92 | 2.9577 | 27.7886 | 0.16112 | 1.2186 | 0 | 2160
| 27 | 142 | 142 | 5.08 | 420 | 347.3 | 45.92 | 2.9577 | 27.9528 | 0.16006 | 1.2106 | 0 | 2250
| 29 | 142 | 142 | 5.07 | 420 | 347.3 | 45.92 | 2.9577 | 28.0079 | 0.15971 | 1.2079 | 0 | 2280
| 96 | 142.1 | 142.1 | 3.02 | 420 | 255.1 | 41.79 | 2.9557 | 47.053 | 0.090755 | 0.554 | 0 | 1360
| 97 | 142.1 | 142.1 | 3.02 | 420 | 255.1 | 41.79 | 2.9557 | 47.053 | 0.090755 | 0.554 | 0 | 1150
| 93 | 143.1 | 143.1 | 3.02 | 420 | 255.1 | 41.79 | 2.935 | 47.3841 | 0.090079 | 0.54987 | 0 | 1328
| 69 | 142.1 | 142.1 | 2.01 | 420 | 305.1 | 41.79 | 2.9557 | 70.6965 | 0.059075 | 0.43129 | 0 | 1328
| 70 | 142.1 | 142.1 | 2.01 | 420 | 305.1 | 41.79 | 2.9557 | 70.6965 | 0.059075 | 0.43129 | 0 | 1364
| 71 | 140.9 | 140.9 | 2.02 | 420 | 305.1 | 41.79 | 2.9808 | 69.7525 | 0.05991 | 0.43739 | 0 | 1280
| 105 | 103.5 | 103.5 | 5.01 | 300 | 347.3 | 55.72 | 2.8986 | 20.6587 | 0.22587 | 1.4078 | 0 | 1500
| 106 | 102.1 | 102.1 | 4.97 | 300 | 347.3 | 55.72 | 2.9383 | 20.5433 | 0.22734 | 1.417 | 0 | 1330
| 113 | 101.9 | 101.9 | 5.03 | 300 | 347.3 | 55.72 | 2.9441 | 20.2584 | 0.23108 | 1.4403 | 0 | 1440
| 161 | 142.3 | 142.3 | 5.09 | 420 | 347.3 | 55.72 | 2.9515 | 27.9568 | 0.16004 | 0.99752 | 0 | 2520
| 162 | 142.4 | 142.4 | 5.1 | 420 | 347.3 | 55.72 | 2.9494 | 27.9216 | 0.16026 | 0.99892 | 0 | 2610
| 159 | 139.1 | 139.1 | 5.06 | 420 | 347.3 | 55.72 | 3.0194 | 27.4901 | 0.16308 | 1.0165 | 0 | 1700
| 270 | 141.5 | 141.5 | 3.08 | 420 | 255.1 | 55.72 | 2.9682 | 45.9416 | 0.093102 | 0.42624 | 0 | 1920
| 134 | 142.4 | 142.4 | 3.05 | 420 | 255.1 | 55.72 | 2.9494 | 46.6885 | 0.091511 | 0.41896 | 0 | 2060
| 129 | 141.6 | 141.6 | 3.04 | 420 | 255.1 | 55.72 | 2.9661 | 46.5789 | 0.091741 | 0.42001 | 0 | 1960
| 130 | 143.2 | 143.2 | 2.03 | 420 | 305.1 | 55.72 | 2.933 | 70.5419 | 0.05921 | 0.32421 | 0 | 1990
| 133 | 142.3 | 142.3 | 2.01 | 420 | 305.1 | 55.72 | 2.9515 | 70.796 | 0.058988 | 0.32299 | 0 | 1855
| 156 | 140.5 | 140.5 | 2 | 420 | 305.1 | 55.72 | 2.9893 | 70.25 | 0.059467 | 0.32562 | 0 | 1780
截面长宽比对矩形钢管高强混凝土轴压构件的影响、叶再利．方形、矩形钢管高强混凝土轴压短柱基本力 学性能研究 | 23 | 142 | 142 | 5.11 | 210 | 347.3 | 45.92 | 1.4789 | 27.7886 | 0.16112 | 1.2186 | 0 | 2160
| 27 | 142 | 142 | 5.08 | 210 | 347.3 | 45.92 | 1.4789 | 27.9528 | 0.16006 | 1.2106 | 0 | 2250
| 29 | 141.4 | 141.4 | 5.07 | 210 | 347.3 | 45.92 | 1.4851 | 27.8895 | 0.16047 | 1.2137 | 0 | 2280
| 14 | 103.3 | 159.1 | 4.8 | 309.9 | 347.3 | 45.92 | 3 | 21.5208 | 0.17325 | 1.3103 | 0 | 1875
| 25 | 102.4 | 156.7 | 4.8 | 307.2 | 347.3 | 45.92 | 3 | 21.3333 | 0.17546 | 1.327 | 0 | 1915
| 7 | 104.4 | 158.8 | 4.85 | 313.2 | 347.3 | 45.92 | 3 | 21.5258 | 0.17415 | 1.3171 | 0 | 1820
| 10 | 136.3 | 176.5 | 2.91 | 1980 | 319.3 | 75.2542 | 14.5268 | 46.8385 | 0.080224 | 0.34039 | 1 | 2283
| 11 | 124.6 | 199.3 | 2.91 | 921 | 319.3 | 75.2542 | 7.3917 | 42.8179 | 0.080553 | 0.34178 | 1 | 2614
| 19 | 149.5 | 149.5 | 2.89 | 2200 | 319.3 | 75.2542 | 14.7157 | 51.7301 | 0.082052 | 0.34814 | 1 | 2077
| 34 | 125.9 | 199.9 | 2.9 | 1829 | 319.3 | 75.2542 | 14.5274 | 43.4138 | 0.079618 | 0.33781 | 1 | 2303
MURSI | CSX40 | 104 | 104 | 3 | 2800 | 269 | 49.4019 | 26.9231 | 34.6667 | 0.1262 | 0.68716 | 1 | 736
| CSX50 | 134 | 134 | 3 | 2800 | 269 | 50.4486 | 20.8955 | 44.6667 | 0.095947 | 0.51161 | 1 | 1090
| CSX60 | 164 | 164 | 3 | 2800 | 269 | 51.4952 | 17.0732 | 54.6667 | 0.077391 | 0.40428 | 1 | 1444
轴心受压方钢管混凝土短柱的性能研究_I试验_吕西林 | CFRT40-5 | 200 | 200 | 5 | 600 | 227 | 29.6202 | 3 | 40 | 0.10803 | 0.82793 | 0 | 2480
矩形钢管混凝土短柱轴心受压性能研究_高金良 | cfrt1-1 | 100 | 100 | 3.96 | 350 | 254.2 | 23.6 | 3.5 | 25.2525 | 0.17942 | 1.9326 | 0 | 651
| 1-2 | 100 | 100 | 3.96 | 350 | 254.2 | 23.6 | 3.5 | 25.2525 | 0.17942 | 1.9326 | 0 | 651
| 2-1 | 150 | 200 | 3.96 | 520 | 254.2 | 23.6 | 3.4667 | 37.8788 | 0.099275 | 1.0693 | 0 | 1450
| 2-2 | 150 | 200 | 3.96 | 520 | 254.2 | 23.6 | 3.4667 | 37.8788 | 0.099275 | 1.0693 | 0 | 1450
| 3-1 | 200 | 200 | 3.96 | 690 | 254.2 | 23.6 | 3.45 | 50.5051 | 0.084166 | 0.90657 | 0 | 1724
| 3-2 | 200 | 200 | 3.96 | 690 | 254.2 | 23.6 | 3.45 | 50.5051 | 0.084166 | 0.90657 | 0 | 1724
| 4-1 | 200 | 300 | 4.94 | 690 | 245.8 | 23.6 | 3.45 | 40.4858 | 0.087792 | 0.91437 | 0 | 2579
| 4-2 | 200 | 300 | 4.94 | 690 | 245.8 | 23.6 | 3.45 | 40.4858 | 0.087792 | 0.91437 | 0 | 2579
矩形薄壁钢管混凝土短柱轴心受压性能试验研究_张忠杰 | rsc1-1 | 150 | 150 | 3 | 600 | 395.7 | 23.59 | 4 | 50 | 0.085069 | 1.427 | 0 | 1413
| rsc1-2 | 180 | 150 | 3 | 600 | 395.7 | 23.59 | 3.3333 | 60 | 0.077586 | 1.3014 | 0 | 1601
| rsc1-3 | 225 | 150 | 3 | 600 | 395.7 | 23.59 | 2.6667 | 75 | 0.070205 | 1.1776 | 0 | 1864
| rsc1-4 | 300 | 150 | 3 | 600 | 395.7 | 23.59 | 2 | 100 | 0.062925 | 1.0555 | 0 | 2357
| rsc2-1 | 150 | 150 | 3 | 600 | 395.7 | 29.54 | 4 | 50 | 0.085069 | 1.1395 | 0 | 1476
| rsc2-2 | 180 | 150 | 3 | 600 | 395.7 | 29.54 | 3.3333 | 60 | 0.077586 | 1.0393 | 0 | 1688
| rsc2-3 | 225 | 150 | 3 | 600 | 395.7 | 29.54 | 2.6667 | 75 | 0.070205 | 0.94043 | 0 | 1880
| rsc2-4 | 300 | 150 | 3 | 600 | 395.7 | 29.54 | 2 | 100 | 0.062925 | 0.84291 | 0 | 2429
| rsc3-1 | 150 | 150 | 3 | 600 | 395.7 | 36.12 | 4 | 50 | 0.085069 | 0.93195 | 0 | 1633
| rsc3-2 | 180 | 150 | 3 | 600 | 395.7 | 36.12 | 3.3333 | 60 | 0.077586 | 0.84997 | 0 | 1849
| rsc3-3 | 225 | 150 | 3 | 600 | 395.7 | 36.12 | 2.6667 | 75 | 0.070205 | 0.76911 | 0 | 2184
| rsc3-4 | 300 | 150 | 3 | 600 | 395.7 | 36.12 | 2 | 100 | 0.062925 | 0.68935 | 0 | 2627
| rsc4-1 | 150 | 150 | 3 | 600 | 395.7 | 42.14 | 4 | 50 | 0.085069 | 0.79881 | 0 | 1675
| rsc4-2 | 180 | 150 | 3 | 600 | 395.7 | 42.14 | 3.3333 | 60 | 0.077586 | 0.72854 | 0 | 1918
| rsc4-3 | 225 | 150 | 3 | 600 | 395.7 | 42.14 | 2.6667 | 75 | 0.070205 | 0.65924 | 0 | 2269
| rsc4-4 | 300 | 150 | 3 | 600 | 395.7 | 42.14 | 2 | 100 | 0.062925 | 0.59088 | 0 | 2944
混凝土密实度对矩形钢管混凝土短柱力学性能影响研究_杨有福 | MC1 | 105 | 140 | 2.86 | 420 | 227.7 | 41.51 | 4 | 36.7133 | 0.10267 | 0.56317 | 0 | 1044
| MC2 | 105 | 140 | 2.86 | 420 | 227.7 | 41.51 | 4 | 36.7133 | 0.10267 | 0.56317 | 0 | 1086
| HC1 | 105 | 140 | 2.86 | 420 | 227.7 | 41.51 | 4 | 36.7133 | 0.10267 | 0.56317 | 0 | 900
| HC2 | 105 | 140 | 2.86 | 420 | 227.7 | 41.51 | 4 | 36.7133 | 0.10267 | 0.56317 | 0 | 920
| MD1 | 90 | 120 | 2.86 | 360 | 227.7 | 41.51 | 4 | 31.4685 | 0.12132 | 0.66548 | 0 | 800
| MD2 | 90 | 120 | 2.86 | 360 | 227.7 | 41.51 | 4 | 31.4685 | 0.12132 | 0.66548 | 0 | 760
| HD1 | 90 | 120 | 2.86 | 360 | 227.7 | 41.51 | 4 | 31.4685 | 0.12132 | 0.66548 | 0 | 620
| HD2 | 90 | 120 | 2.86 | 360 | 227.7 | 41.51 | 4 | 31.4685 | 0.12132 | 0.66548 | 0 | 520
han2002 | rcl-1 | 100 | 100 | 2.86 | 300 | 228 | 41.51 | 3 | 34.965 | 0.12502 | 0.6867 | 0 | 760
| rc1-2 | 100 | 100 | 2.86 | 300 | 228 | 41.51 | 3 | 34.965 | 0.12502 | 0.6867 | 0 | 800
| rc2-1 | 120 | 120 | 2.86 | 360 | 228 | 41.51 | 3 | 41.958 | 0.10261 | 0.5636 | 0 | 992
| rc2-2 | 120 | 120 | 2.86 | 360 | 228 | 41.51 | 3 | 41.958 | 0.10261 | 0.5636 | 0 | 1050
| rc3-1 | 110 | 110 | 2.86 | 330 | 228 | 41.51 | 3 | 38.4615 | 0.11271 | 0.6191 | 0 | 844
| rc3-2 | 110 | 110 | 2.86 | 330 | 228 | 41.51 | 3 | 38.4615 | 0.11271 | 0.6191 | 0 | 860
| rc4-1 | 135 | 150 | 2.86 | 450 | 228 | 41.51 | 3.3333 | 47.2028 | 0.085644 | 0.47041 | 0 | 1420
| rc4-2 | 135 | 150 | 2.86 | 450 | 228 | 41.51 | 3.3333 | 47.2028 | 0.085644 | 0.47041 | 0 | 1340
| re5-1 | 70 | 90 | 2.86 | 270 | 228 | 41.51 | 3.8571 | 24.4755 | 0.16289 | 0.89472 | 0 | 554
| rc5-2 | 70 | 90 | 2.86 | 270 | 228 | 41.51 | 3.8571 | 24.4755 | 0.16289 | 0.89472 | 0 | 576
| rc6-1 | 75 | 100 | 2.86 | 300 | 228 | 41.51 | 4 | 26.2238 | 0.14824 | 0.81425 | 0 | 640
| rc6-2 | 75 | 100 | 2.86 | 300 | 228 | 41.51 | 4 | 26.2238 | 0.14824 | 0.81425 | 0 | 672
| rc7-1 | 90 | 120 | 2.86 | 360 | 228 | 41.51 | 4 | 31.4685 | 0.12132 | 0.66636 | 0 | 800
| rc7-2 | 90 | 120 | 2.86 | 360 | 228 | 41.51 | 4 | 31.4685 | 0.12132 | 0.66636 | 0 | 760
| rc8-1 | 105 | 140 | 2.86 | 420 | 228 | 41.51 | 4 | 36.7133 | 0.10267 | 0.56391 | 0 | 1044
| rc8-2 | 105 | 140 | 2.86 | 420 | 228 | 41.51 | 4 | 36.7133 | 0.10267 | 0.56391 | 0 | 1086
| rc9-1 | 115 | 150 | 2.86 | 450 | 228 | 41.51 | 3.913 | 40.2098 | 0.094063 | 0.51665 | 0 | 1251
| rc9-2 | 115 | 150 | 2.86 | 450 | 228 | 41.51 | 3.913 | 40.2098 | 0.094063 | 0.51665 | 0 | 1218
| rc10-1 | 120 | 160 | 7.6 | 480 | 194 | 41.51 | 4 | 15.7895 | 0.26524 | 1.2396 | 0 | 1820
| rc10-2 | 120 | 160 | 7.6 | 480 | 194 | 41.51 | 4 | 15.7895 | 0.26524 | 1.2396 | 0 | 1770
| rc11-1 | 85 | 130 | 2.86 | 390 | 228 | 41.51 | 4.5882 | 29.7203 | 0.1215 | 0.66733 | 0 | 760
| rcl1-2 | 85 | 130 | 2.86 | 390 | 228 | 41.51 | 4.5882 | 29.7203 | 0.1215 | 0.66733 | 0 | 820
| rc12-1 | 80 | 140 | 2.86 | 420 | 228 | 41.51 | 5.25 | 27.972 | 0.12288 | 0.67496 | 0 | 880
| rc12-2 | 80 | 140 | 2.86 | 420 | 228 | 41.51 | 5.25 | 27.972 | 0.12288 | 0.67496 | 0 | 740
huang2002 | SU-040 | 200 | 200 | 5 | 600 | 265.8 | 23.7562 | 3 | 40 | 0.10803 | 1.2087 | 0 | 2312
| SU-070 | 280 | 280 | 4 | 840 | 272.6 | 27.2562 | 3 | 70 | 0.059689 | 0.59697 | 0 | 3401
| SU-150 | 300 | 300 | 2 | 900 | 341.7 | 23.8262 | 3 | 150 | 0.02721 | 0.39022 | 0 | 3062
han2001 | M120-1 | 120 | 120 | 2.93 | 360 | 293.8 | 31.08 | 3 | 40.9556 | 0.10532 | 0.99556 | 0 | 836
| M120-2 | 120 | 120 | 2.93 | 360 | 293.8 | 31.08 | 3 | 40.9556 | 0.10532 | 0.99556 | 0 | 868
| H120-1 | 120 | 120 | 2.93 | 360 | 293.8 | 31.08 | 3 | 40.9556 | 0.10532 | 0.99556 | 0 | 800
| H120-2 | 120 | 120 | 2.93 | 360 | 293.8 | 31.08 | 3 | 40.9556 | 0.10532 | 0.99556 | 0 | 732
| M100-1 | 100 | 100 | 2.93 | 300 | 293.8 | 31.08 | 3 | 34.1297 | 0.12837 | 1.2135 | 0 | 664
| M100-2 | 100 | 100 | 2.93 | 300 | 293.8 | 31.08 | 3 | 34.1297 | 0.12837 | 1.2135 | 0 | 676
| H100-1 | 100 | 100 | 2.93 | 300 | 293.8 | 31.08 | 3 | 34.1297 | 0.12837 | 1.2135 | 0 | 616
| H100-2 | 100 | 100 | 2.93 | 300 | 293.8 | 31.08 | 3 | 34.1297 | 0.12837 | 1.2135 | 0 | 636
| M105-1 | 105 | 140 | 2.86 | 420 | 227.7 | 41.51 | 4 | 36.7133 | 0.10267 | 0.56317 | 0 | 1044
| M105-2 | 105 | 140 | 2.86 | 420 | 227.7 | 41.51 | 4 | 36.7133 | 0.10267 | 0.56317 | 0 | 1086
| H105-1 | 105 | 140 | 2.86 | 420 | 227.7 | 41.51 | 4 | 36.7133 | 0.10267 | 0.56317 | 0 | 900
| H105-2 | 105 | 140 | 2.86 | 420 | 227.7 | 41.51 | 4 | 36.7133 | 0.10267 | 0.56317 | 0 | 920
| M90-1 | 90 | 140 | 2.86 | 360 | 227.7 | 41.51 | 4 | 31.4685 | 0.11336 | 0.62181 | 0 | 800
| M90-2 | 90 | 120 | 2.86 | 360 | 227.7 | 41.51 | 4 | 31.4685 | 0.12132 | 0.66548 | 0 | 760
| H90-1 | 90 | 120 | 2.86 | 360 | 227.7 | 41.51 | 4 | 31.4685 | 0.12132 | 0.66548 | 0 | 620
| H90-2 | 90 | 120 | 2.86 | 360 | 227.7 | 41.51 | 4 | 31.4685 | 0.12132 | 0.66548 | 0 | 520
钢管混凝土柱低温轴压性能研究_严加宝 | S1 | 119.7 | 119.7 | 4.2 | 400 | 335 | 30.73 | 3.3417 | 28.5 | 0.15664 | 1.7076 | 0 | 1107
| S5 | 148.5 | 148.5 | 4.1 | 450 | 707 | 94.5 | 3.0303 | 36.2195 | 0.12031 | 0.90008 | 0 | 4454
| S9 | 147.9 | 147.9 | 4 | 450 | 934 | 94.5 | 3.0426 | 36.975 | 0.11764 | 1.1627 | 0 | 4649
方钢管超高强钢纤维混凝土柱轴压性能研究_张斌 | FC-NS43-C80N | 200 | 200 | 4.65 | 600 | 427 | 65.38 | 3 | 43.0108 | 0.099914 | 0.65254 | 0 | 4430
| FC-NS43-C80S | 200 | 200 | 4.65 | 600 | 427 | 72.1 | 3 | 43.0108 | 0.099914 | 0.59172 | 0 | 4569
| FC-NS24-C80N | 200 | 200 | 8.33 | 600 | 379 | 65.38 | 3 | 24.0096 | 0.19 | 1.1014 | 0 | 5480
| FC-NS24-C80S | 200 | 200 | 8.33 | 600 | 379 | 72.1 | 3 | 24.0096 | 0.19 | 0.99873 | 0 | 5207
| FC-HS26-C80N | 200 | 200 | 7.69 | 600 | 670 | 65.38 | 3 | 26.0078 | 0.17355 | 1.7785 | 0 | 7301
| FC-HS26-C80S | 200 | 200 | 7.69 | 600 | 670 | 72.1 | 3 | 26.0078 | 0.17355 | 1.6128 | 0 | 7290
| FC-NS43-C13oN | 200 | 200 | 4.65 | 600 | 427 | 94.5 | 3 | 43.0108 | 0.099914 | 0.45146 | 0 | 6157
| FC-NS43-C130S | 200 | 200 | 4.65 | 600 | 427 | 108.5 | 3 | 43.0108 | 0.099914 | 0.39321 | 0 | 6782
| FC-NS24-C130N | 200 | 200 | 8.33 | 600 | 379 | 94.5 | 3 | 24.0096 | 0.19 | 0.76199 | 0 | 6786
| FC-NS24-C130S | 200 | 200 | 8.33 | 600 | 379 | 108.5 | 3 | 24.0096 | 0.19 | 0.66367 | 0 | 7285
| FC-HS26-C130N | 200 | 200 | 7.69 | 600 | 670 | 94.5 | 3 | 26.0078 | 0.17355 | 1.2305 | 0 | 8173
| FC-HS26-C130S | 200 | 200 | 7.69 | 600 | 670 | 108.5 | 3 | 26.0078 | 0.17355 | 1.0717 | 0 | 8986
方钢管超高性能混凝土短柱轴心受压性能研究_周凯凯 | A1T5 | 100 | 100 | 5 | 300 | 592.6 | 111.3 | 3 | 20 | 0.23457 | 1.2489 | 0 | 2050.6
| A1T6 | 100 | 100 | 6 | 300 | 548.7 | 111.3 | 3 | 16.6667 | 0.29132 | 1.4362 | 0 | 2181.5
| A1T7 | 100 | 100 | 7 | 300 | 510.5 | 111.3 | 3 | 14.2857 | 0.35208 | 1.6149 | 0 | 2270.1
| A1T10 | 100 | 100 | 10 | 300 | 493.5 | 111.3 | 3 | 10 | 0.5625 | 2.4941 | 0 | 2656.5
| A1T14 | 100 | 100 | 14 | 300 | 476.6 | 111.3 | 3 | 7.1429 | 0.92901 | 3.9781 | 0 | 3134.8
| A1T18 | 100 | 100 | 18 | 300 | 468.7 | 111.3 | 3 | 5.5556 | 1.4414 | 6.07 | 0 | 3586.6
| B2T7 | 100 | 100 | 7 | 300 | 510.5 | 90.3 | 3 | 14.2857 | 0.35208 | 1.9905 | 0 | 2168.9
| B2T10 | 100 | 100 | 10 | 300 | 493.5 | 90.3 | 3 | 10 | 0.5625 | 3.0741 | 0 | 2572.4
| B2T14 | 100 | 100 | 14 | 300 | 476.6 | 90.3 | 3 | 7.1429 | 0.92901 | 4.9033 | 0 | 3062.8
| C3T7 | 100 | 100 | 7 | 300 | 510.5 | 81.4 | 3 | 14.2857 | 0.35208 | 2.2081 | 0 | 2045.6
| C3T10 | 100 | 100 | 10 | 300 | 493.5 | 81.4 | 3 | 10 | 0.5625 | 3.4102 | 0 | 2468.3
| C3T14 | 100 | 100 | 14 | 300 | 476.6 | 81.4 | 3 | 7.1429 | 0.92901 | 5.4394 | 0 | 2975.7
schneider1998 | S1 | 127.3 | 127.3 | 3.15 | 611.04 | 356 | 26.6472 | 4.8 | 40.4127 | 0.10684 | 1.4274 | 0 | 917
| S2 | 126.9 | 126.9 | 4.34 | 609.12 | 357 | 22.7885 | 4.8 | 29.2396 | 0.15224 | 2.3849 | 0 | 1095
| S3 | 126.9 | 127 | 4.55 | 609.12 | 322 | 20.8294 | 4.8 | 27.8901 | 0.1604 | 2.4796 | 0 | 1113
| S4 | 125.3 | 126.5 | 5.67 | 601.44 | 312 | 20.8294 | 4.8 | 22.0988 | 0.20778 | 3.1123 | 0 | 1202
| S5 | 126.8 | 127.2 | 7.47 | 608.64 | 347 | 20.8294 | 4.8 | 16.9746 | 0.28442 | 4.7382 | 0 | 2069
| R1 | 76.6 | 152.3 | 3 | 306.4 | 430 | 26.6472 | 4 | 25.5333 | 0.12948 | 2.0894 | 0 | 819
| R2 | 76.5 | 152.8 | 4.47 | 306 | 383 | 22.7885 | 4 | 17.1141 | 0.20269 | 3.4066 | 0 | 1006
| R3 | 101.8 | 152.4 | 4.32 | 407.2 | 413 | 22.7885 | 4 | 23.5648 | 0.15842 | 2.871 | 0 | 1144
| R4 | 102.8 | 152.7 | 4.57 | 411.2 | 365 | 20.8294 | 4 | 22.4945 | 0.16747 | 2.9346 | 0 | 1224
| R5 | 101.3 | 151.4 | 5.72 | 405.2 | 324 | 20.8294 | 4 | 17.7098 | 0.21945 | 3.4136 | 0 | 1335
| R6 | 102.13 | 152.37 | 7.34 | 408.52 | 358 | 20.8294 | 4 | 13.9142 | 0.29238 | 5.0252 | 0 | 1691
song1997 | UC9 | 130 | 130 | 3.2 | 390 | 313.6 | 25.83 | 3 | 40.625 | 0.10624 | 1.2899 | 0 | 1185
| UC12 | 175 | 175 | 3.2 | 525 | 313.6 | 25.83 | 3 | 54.6875 | 0.07736 | 0.93922 | 0 | 1660
| UC15 | 220 | 220 | 3 | 660 | 313.6 | 25.83 | 3 | 73.3333 | 0.056861 | 0.69034 | 0 | 2460
UY2000 | HS1 | 126 | 126 | 3 | 360 | 300 | 43.75 | 2.8571 | 42 | 0.1025 | 0.70286 | 0 | 1114
| HS7 | 156 | 156 | 3 | 450 | 300 | 43.75 | 2.8846 | 52 | 0.0816 | 0.55954 | 0 | 1708
| NS1 | 186 | 186 | 3 | 540 | 300 | 28 | 2.9032 | 62 | 0.067778 | 0.72619 | 0 | 1555
| NS7 | 246 | 246 | 3 | 720 | 300 | 33.25 | 2.9268 | 82 | 0.050625 | 0.45677 | 0 | 3095
| NS13 | 306 | 306 | 3 | 900 | 300 | 33.25 | 2.9412 | 102 | 0.0404 | 0.36451 | 0 | 4000
| NS14 | 306 | 306 | 3 | 900 | 300 | 33.25 | 2.9412 | 102 | 0.0404 | 0.36451 | 0 | 4253
| NS15 | 306 | 306 | 3 | 900 | 300 | 33.25 | 2.9412 | 102 | 0.0404 | 0.36451 | 0 | 4495
| NS16 | 306 | 306 | 3 | 900 | 300 | 33.25 | 2.9412 | 102 | 0.0404 | 0.36451 | 0 | 4581
尧国皇2006 | SA1-1 | 60 | 60 | 1.87 | 180 | 282 | 56.7 | 3 | 32.0856 | 0.13737 | 0.68323 | 0 | 382
| SA1-2 | 60 | 60 | 1.87 | 180 | 282 | 56.7 | 3 | 32.0856 | 0.13737 | 0.68323 | 0 | 350
| SA2-1 | 100 | 100 | 1.87 | 300 | 282 | 56.7 | 3 | 53.4759 | 0.079216 | 0.39398 | 0 | 860
| SA2-2 | 100 | 100 | 1.87 | 300 | 282 | 56.7 | 3 | 53.4759 | 0.079216 | 0.39398 | 0 | 840
| SA3-1 | 150 | 150 | 1.87 | 450 | 282 | 56.7 | 3 | 80.2139 | 0.051796 | 0.25761 | 0 | 1662
| SA3-2 | 150 | 150 | 1.87 | 450 | 282 | 56.7 | 3 | 80.2139 | 0.051796 | 0.25761 | 0 | 1740
| SA4-1 | 200 | 200 | 1.87 | 600 | 282 | 56.7 | 3 | 106.9519 | 0.038476 | 0.19136 | 0 | 2890
| SA4-2 | 200 | 200 | 1.87 | 600 | 282 | 56.7 | 3 | 106.9519 | 0.038476 | 0.19136 | 0 | 2920
| SA5-1 | 250 | 250 | 1.87 | 750 | 282 | 42 | 3 | 133.6898 | 0.030605 | 0.20549 | 0 | 3304
| SA5-2 | 250 | 250 | 1.87 | 750 | 282 | 42 | 3 | 133.6898 | 0.030605 | 0.20549 | 0 | 3400
| SB1-1 | 60 | 60 | 2 | 180 | 404 | 35.63 | 3 | 30 | 0.14796 | 1.6777 | 0 | 318
| SB1-2 | 60 | 60 | 2 | 180 | 404 | 35.63 | 3 | 30 | 0.14796 | 1.6777 | 0 | 322
| SB2-1 | 100 | 100 | 2 | 300 | 404 | 35.63 | 3 | 50 | 0.085069 | 0.96458 | 0 | 770
| SB2-2. | 100 | 100 | 2 | 300 | 404 | 35.63 | 3 | 50 | 0.085069 | 0.96458 | 0 | 772
| SB3-1 | 150 | 150 | 2 | 450 | 404 | 35.63 | 3 | 75 | 0.055545 | 0.62981 | 0 | 1300
| SB3-2， | 150 | 150 | 2 | 450 | 404 | 35.63 | 3 | 75 | 0.055545 | 0.62981 | 0 | 1420
| SB4-1 | 200 | 200 | 2 | 600 | 404 | 35.63 | 3 | 100 | 0.041233 | 0.46753 | 0 | 1990
| SB4-2 | 200 | 200 | 2 | 600 | 404 | 35.63 | 3 | 100 | 0.041233 | 0.46753 | 0 | 2054
| SB5-1 | 250 | 250 | 2 | 750 | 404 | 35.63 | 3 | 125 | 0.032785 | 0.37174 | 0 | 3100
| SB5-2 | 250 | 250 | 2 | 750 | 404 | 35.63 | 3 | 125 | 0.032785 | 0.37174 | 0 | 2965
| SC1-1. | 60 | 60 | 2 | 180 | 404 | 56.7 | 3 | 30 | 0.14796 | 1.0542 | 0 | 422
| SC1-2 | 60 | 60 | 2 | 180 | 404 | 56.7 | 3 | 30 | 0.14796 | 1.0542 | 0 | 406
| SC2-1 | 150 | 150 | 2 | 450 | 404 | 56.7 | 3 | 75 | 0.055545 | 0.39577 | 0 | 2060
| SC2-2 | 150 | 150 | 2 | 450 | 404 | 56.7 | 3 | 75 | 0.055545 | 0.39577 | 0 | 1980
Aslani et al.[101] | SC1B | 70 | 70 | 5 | 210 | 701 | 18.375 | 3 | 14 | 0.36111 | 13.7763 | 0 | 1367
| SC2B | 100 | 100 | 5 | 300 | 701 | 18.375 | 3 | 20 | 0.23457 | 8.9487 | 0 | 1934
| SC3B | 125 | 125 | 5 | 375 | 701 | 18.375 | 3 | 25 | 0.18147 | 6.9232 | 0 | 2348
| SC4B | 150 | 150 | 5 | 450 | 701 | 18.375 | 3 | 30 | 0.14796 | 5.6446 | 0 | 2828
| HSSC1 | 110 | 110 | 5 | 330 | 701 | 47.6875 | 3 | 22 | 0.21 | 3.087 | 0 | 2203
| HSSC2 | 110 | 110 | 5 | 330 | 701 | 47.6875 | 3 | 22 | 0.21 | 3.087 | 0 | 2234
| HSSC3 | 140 | 140 | 5 | 420 | 701 | 47.6875 | 3 | 28 | 0.15976 | 2.3485 | 0 | 2942
| HSSC4 | 140 | 140 | 5 | 420 | 701 | 47.6875 | 3 | 28 | 0.15976 | 2.3485 | 0 | 2840
| HSSC5 | 170 | 170 | 5 | 510 | 701 | 47.6875 | 3 | 34 | 0.12891 | 1.8949 | 0 | 3118
| HSSC6 | 170 | 170 | 5 | 510 | 701 | 47.6875 | 3 | 34 | 0.12891 | 1.8949 | 0 | 3243
| HSSC7 | 180 | 180 | 5 | 570 | 701 | 47.6875 | 3.1667 | 36 | 0.12111 | 1.7803 | 0 | 3882
| HSSC8 | 180 | 180 | 5 | 570 | 701 | 47.6875 | 3.1667 | 36 | 0.12111 | 1.7803 | 0 | 3856
| SC1B | 70 | 70 | 5 | 210 | 701 | 18.375 | 3 | 14 | 0.36111 | 13.7763 | 0 | 1367
| SC2B | 100 | 100 | 5 | 300 | 701 | 18.375 | 3 | 20 | 0.23457 | 8.9487 | 0 | 1934
| SC3B | 125 | 125 | 5 | 375 | 701 | 18.375 | 3 | 25 | 0.18147 | 6.9232 | 0 | 2348
| SC4B | 150 | 150 | 5 | 450 | 701 | 18.375 | 3 | 30 | 0.14796 | 5.6446 | 0 | 2828
| HSSC1 | 110 | 110 | 5 | 330 | 701 | 47.6875 | 3 | 22 | 0.21 | 3.087 | 0 | 2203
| HSSC2 | 110 | 110 | 5 | 330 | 701 | 47.6875 | 3 | 22 | 0.21 | 3.087 | 0 | 2234
| HSSC3 | 140 | 140 | 5 | 420 | 701 | 47.6875 | 3 | 28 | 0.15976 | 2.3485 | 0 | 2942
| HSSC4 | 140 | 140 | 5 | 420 | 701 | 47.6875 | 3 | 28 | 0.15976 | 2.3485 | 0 | 2840
| HSSC5 | 170 | 170 | 5 | 510 | 701 | 47.6875 | 3 | 34 | 0.12891 | 1.8949 | 0 | 3118
| HSSC6 | 170 | 170 | 5 | 510 | 701 | 47.6875 | 3 | 34 | 0.12891 | 1.8949 | 0 | 3243
| HSSC7 | 180 | 180 | 5 | 570 | 701 | 47.6875 | 3.1667 | 36 | 0.12111 | 1.7803 | 0 | 3882
| HSSC8 | 180 | 180 | 5 | 570 | 701 | 47.6875 | 3.1667 | 36 | 0.12111 | 1.7803 | 0 | 3856
| CSC40SC2 | 101 | 203 | 8.275 | 607 | 488.38 | 37.8 | 6.0099 | 12.2054 | 0.30213 | 3.9036 | 0 | 3090
Liu & Gho[36] | A1 | 120 | 120 | 5.8 | 360 | 300 | 65.3625 | 3 | 20.6897 | 0.22547 | 1.0349 | 0 | 1697
| A2 | 120 | 120 | 5.8 | 360 | 300 | 80.5 | 3 | 20.6897 | 0.22547 | 0.84027 | 0 | 1919
| 1A3-1 | 200 | 200 | 5.8 | 600 | 300 | 65.3625 | 3 | 34.4828 | 0.12693 | 0.5826 | 0 | 3996
| 1A3-2 | 200 | 200 | 5.8 | 600 | 300 | 65.3625 | 3 | 34.4828 | 0.12693 | 0.5826 | 0 | 3862
| 1A4-1 | 100 | 130 | 5.8 | 390 | 300 | 65.3625 | 3.9 | 17.2414 | 0.24205 | 1.111 | 0 | 1601
| 1A4-2 | 100 | 130 | 5.8 | 390 | 300 | 65.3625 | 3.9 | 17.2414 | 0.24205 | 1.111 | 0 | 1566
| 1A5-1 | 100 | 130 | 5.8 | 390 | 300 | 80.5 | 3.9 | 17.2414 | 0.24205 | 0.90205 | 0 | 1854
| 1A5-2 | 100 | 130 | 5.8 | 390 | 300 | 80.5 | 3.9 | 17.2414 | 0.24205 | 0.90205 | 0 | 1779
| 1A6-1 | 170 | 220 | 5.8 | 660 | 300 | 65.3625 | 3.8824 | 29.3103 | 0.13297 | 0.61031 | 0 | 3684
| 1A6-2 | 170 | 220 | 5.8 | 660 | 300 | 65.3625 | 3.8824 | 29.3103 | 0.13297 | 0.61031 | 0 | 3717
| 1A9-1 | 120 | 120 | 4 | 360 | 495 | 49 | 3 | 30 | 0.14796 | 1.4947 | 0 | 1739
| 1A9-2 | 120 | 120 | 4 | 360 | 495 | 49 | 3 | 30 | 0.14796 | 1.4947 | 0 | 1718
| 1A12-1 | 130 | 130 | 4 | 390 | 495 | 49 | 3 | 32.5 | 0.13545 | 1.3683 | 0 | 1963
| 1A12-2 | 130 | 130 | 4 | 390 | 495 | 49 | 3 | 32.5 | 0.13545 | 1.3683 | 0 | 1988
Liu et al.[37] | C1-1 | 98.2 | 100.3 | 4.18 | 300 | 550 | 49.525 | 3.055 | 23.4928 | 0.19244 | 2.1372 | 0 | 1490
| C1-2 | 100.6 | 101.5 | 4.18 | 300 | 550 | 49.525 | 2.9821 | 24.067 | 0.18853 | 2.0937 | 0 | 1535
| C2-1 | 101.1 | 101.2 | 4.18 | 300 | 550 | 57.4875 | 2.9674 | 24.1866 | 0.18831 | 1.8016 | 0 | 1740
| C2-2 | 100.4 | 100.7 | 4.18 | 300 | 550 | 57.4875 | 2.988 | 24.0191 | 0.18959 | 1.8138 | 0 | 1775
| C3 | 181.2 | 182.8 | 4.18 | 540 | 550 | 49.525 | 2.9801 | 43.3493 | 0.098611 | 1.0951 | 0 | 3590
| C4 | 180.4 | 181.8 | 4.18 | 540 | 550 | 57.4875 | 2.9933 | 43.1579 | 0.099137 | 0.94847 | 0 | 4210
| R2-1 | 100 | 150 | 4 | 450 | 495 | 51.1 | 4.5 | 25 | 0.14819 | 1.4355 | 0 | 1735
| R2-2 | 100 | 150 | 4 | 450 | 495 | 51.1 | 4.5 | 25 | 0.14819 | 1.4355 | 0 | 1778
| R3-1 | 90 | 180 | 4 | 540 | 495 | 51.1 | 6 | 22.5 | 0.14861 | 1.4396 | 0 | 1773
| R3-2 | 90 | 180 | 4 | 540 | 495 | 51.1 | 6 | 22.5 | 0.14861 | 1.4396 | 0 | 1795
| R5-1 | 110 | 160 | 4 | 480 | 495 | 51.1 | 4.3636 | 27.5 | 0.13519 | 1.3096 | 0 | 1982
| R5-2 | 110 | 160 | 4 | 480 | 495 | 51.1 | 4.3636 | 27.5 | 0.13519 | 1.3096 | 0 | 1923
| R6-1 | 100 | 190 | 4 | 570 | 495 | 51.1 | 5.7 | 25 | 0.13473 | 1.3052 | 0 | 2049
| R6-2 | 100 | 190 | 4 | 570 | 495 | 51.1 | 5.7 | 25 | 0.13473 | 1.3052 | 0 | 2124
| R8-1 | 90 | 130 | 4 | 390 | 495 | 67.9 | 4.3333 | 22.5 | 0.16953 | 1.2359 | 0 | 1752
| R8-2 | 90 | 130 | 4 | 390 | 495 | 67.9 | 4.3333 | 22.5 | 0.16953 | 1.2359 | 0 | 1806
| R9-1 | 80 | 160 | 4 | 480 | 495 | 67.9 | 6 | 20 | 0.16959 | 1.2363 | 0 | 1878
| R9-2 | 80 | 160 | 4 | 480 | 495 | 67.9 | 6 | 20 | 0.16959 | 1.2363 | 0 | 1858
Liu Dalin[127] | R1-1 | 120 | 120 | 4 | 360 | 495 | 51.1 | 3 | 30 | 0.14796 | 1.4333 | 0 | 1701
| R1-2 | 120 | 120 | 4 | 360 | 495 | 51.1 | 3 | 30 | 0.14796 | 1.4333 | 0 | 1657
| R4-1 | 130 | 130 | 4 | 390 | 495 | 51.1 | 3 | 32.5 | 0.13545 | 1.3121 | 0 | 2020
| R4-2 | 130 | 130 | 4 | 390 | 495 | 51.1 | 3 | 32.5 | 0.13545 | 1.3121 | 0 | 2018
| R7-1 | 108 | 108 | 4 | 320 | 495 | 67.9 | 2.963 | 27 | 0.1664 | 1.2131 | 0 | 1749
| R7-2 | 108 | 108 | 4 | 320 | 495 | 67.9 | 2.963 | 27 | 0.1664 | 1.2131 | 0 | 1824
| R10-1 | 140 | 140 | 4 | 420 | 495 | 67.9 | 3 | 35 | 0.12489 | 0.91043 | 0 | 2752
| R10-2 | 140 | 140 | 4 | 420 | 495 | 67.9 | 3 | 35 | 0.12489 | 0.91043 | 0 | 2828
| R11-1 | 125 | 160 | 4 | 480 | 495 | 67.9 | 3.84 | 31.25 | 0.12461 | 0.9084 | 0 | 2580
| R11-2 | 125 | 160 | 4 | 480 | 495 | 67.9 | 3.84 | 31.25 | 0.12461 | 0.9084 | 0 | 2674
Zhou & Young[39] | A-C40 | 76 | 76 | 3.09 | 228 | 199 | 31.5875 | 3 | 24.5955 | 0.18486 | 1.1646 | 0 | 275
| A-C70 | 75.9 | 75.9 | 3.09 | 228 | 199 | 65.1 | 3.004 | 24.5631 | 0.18514 | 0.56594 | 0 | 382
| A-C70-R | 75.8 | 75.8 | 3.09 | 227 | 199 | 65.1 | 2.9947 | 24.5307 | 0.18541 | 0.56678 | 0 | 374
| A-C100 | 76 | 76 | 3.09 | 228 | 199 | 95.025 | 3 | 24.5955 | 0.18486 | 0.38713 | 0 | 514
| B-C40 | 88.1 | 88.1 | 1.76 | 269 | 115 | 31.5875 | 3.0533 | 50.0568 | 0.084967 | 0.30934 | 0 | 299
| B-C70 | 88 | 88 | 1.76 | 264 | 115 | 65.1 | 3 | 50 | 0.085069 | 0.15028 | 0 | 467
| B-C100 | 88 | 88 | 1.76 | 264 | 115 | 95.025 | 3 | 50 | 0.085069 | 0.10295 | 0 | 722
| C-C40 | 101.7 | 101.7 | 2.32 | 300 | 145 | 31.5875 | 2.9499 | 43.8362 | 0.097896 | 0.44939 | 0 | 415
| C-C70 | 101.6 | 101.6 | 2.32 | 300 | 145 | 65.1 | 2.9528 | 43.7931 | 0.098 | 0.21828 | 0 | 651
| C-C100 | 101.5 | 101.5 | 2.32 | 300 | 145 | 95.025 | 2.9557 | 43.75 | 0.098103 | 0.1497 | 0 | 1009
| D-C40 | 153 | 153 | 3.31 | 456 | 148 | 31.5875 | 2.9804 | 46.2236 | 0.092495 | 0.43337 | 0 | 915
| D-C70 | 152.3 | 152.3 | 3.31 | 456 | 148 | 65.1 | 2.9941 | 46.0121 | 0.092949 | 0.21131 | 0 | 1566
| D-C100 | 152.5 | 152.5 | 3.31 | 455 | 148 | 95.025 | 2.9836 | 46.0725 | 0.092819 | 0.14456 | 0 | 2124
| R-A-C40 | 100 | 44.1 | 1.57 | 300 | 145 | 31.5875 | 3 | 63.6943 | 0.11156 | 0.51212 | 0 | 182
| R-A-C70 | 100 | 44.1 | 1.57 | 300 | 145 | 65.1 | 3 | 63.6943 | 0.11156 | 0.24849 | 0 | 296
| R-A-C100 | 99.9 | 44 | 1.57 | 300 | 145 | 95.025 | 3.003 | 63.6306 | 0.11179 | 0.17059 | 0 | 342
| R-B-C40 | 99.6 | 44.7 | 2.9 | 300 | 228 | 31.5875 | 3.012 | 34.3448 | 0.22015 | 1.5891 | 0 | 237
| R-B-C70 | 99.7 | 44.1 | 2.9 | 300 | 228 | 65.1 | 3.009 | 34.3793 | 0.22256 | 0.77946 | 0 | 271
| R-B-C100 | 99.8 | 44.2 | 2.9 | 300 | 228 | 95.025 | 3.006 | 34.4138 | 0.22206 | 0.53281 | 0 | 344
Yamamoto[13] | S10D-2I | 100.2 | 100.2 | 2.18 | 300 | 300 | 22.4875 | 2.994 | 45.9633 | 0.093055 | 1.2414 | 0 | 411
| S20D-2I | 200.3 | 200.3 | 4.35 | 601 | 323 | 25.9 | 3.0005 | 46.046 | 0.092876 | 1.1583 | 0 | 1613
| S30D-2I | 300.5 | 300.5 | 6.1 | 902 | 395 | 23.1875 | 3.0017 | 49.2623 | 0.086425 | 1.4722 | 0 | 2766
| S10D-4I | 100 | 100 | 2.18 | 300 | 300 | 46.9875 | 3 | 45.8716 | 0.093253 | 0.59539 | 0 | 697
| S20D-4I | 200.1 | 200.1 | 4.35 | 601 | 323 | 50.6625 | 3.0035 | 46 | 0.092975 | 0.59277 | 0 | 2563
| S30D-4I | 300.6 | 300.6 | 6.1 | 902 | 395 | 51.5375 | 3.0007 | 49.2787 | 0.086394 | 0.66215 | 0 | 5481
| S10D-6I | 101.1 | 101.1 | 2.18 | 300 | 300 | 53.375 | 2.9674 | 46.3761 | 0.09217 | 0.51805 | 0 | 783
| S20D-6I | 200.2 | 200.2 | 4.35 | 601 | 323 | 55.7375 | 3.002 | 46.023 | 0.092926 | 0.53851 | 0 | 2825
| S10D-2A | 100.2 | 100.2 | 2.18 | 300 | 300 | 22.4875 | 2.994 | 45.9633 | 0.093055 | 1.2414 | 0 | 609
| S20D-2A | 200.3 | 200.3 | 4.35 | 601 | 323 | 25.9 | 3.0005 | 46.046 | 0.092876 | 1.1583 | 0 | 2230
| S30D-2A | 300.5 | 300.5 | 6.1 | 902 | 395 | 23.1875 | 3.0017 | 49.2623 | 0.086425 | 1.4722 | 0 | 5102
| S10D-4A | 100.1 | 100.1 | 2.18 | 300 | 300 | 46.9875 | 2.997 | 45.9174 | 0.093154 | 0.59476 | 0 | 851
| S20D-4A | 200.1 | 200.1 | 4.35 | 601 | 323 | 50.6625 | 3.0035 | 46 | 0.092975 | 0.59277 | 0 | 3201
| S30D-4A | 300.7 | 300.7 | 6.1 | 902 | 395 | 45.675 | 2.9997 | 49.2951 | 0.086364 | 0.74688 | 0 | 6494
| S10D-6A | 100.1 | 100.1 | 2.18 | 300 | 300 | 53.375 | 2.997 | 45.9174 | 0.093154 | 0.52358 | 0 | 911
| S20D-6A | 200.3 | 200.3 | 4.35 | 601 | 323 | 55.7375 | 3.0005 | 46.046 | 0.092876 | 0.53822 | 0 | 3417
Han & Yao[14] | sssc-1 flow | 200 | 200 | 3 | 600 | 303.5 | 40.95 | 3 | 66.6667 | 0.062812 | 0.46553 | 0 | 2458
| sssc-2 flow | 200 | 200 | 3 | 601 | 303.5 | 40.95 | 3.005 | 66.6667 | 0.062812 | 0.46553 | 0 | 2594
| ssh-1 hand | 200 | 200 | 3 | 602 | 303.5 | 40.95 | 3.01 | 66.6667 | 0.062812 | 0.46553 | 0 | 2306
| ssh-2 hand | 200 | 200 | 3 | 603 | 303.5 | 40.95 | 3.015 | 66.6667 | 0.062812 | 0.46553 | 0 | 2284
| ssv-1 vib | 200 | 200 | 3 | 604 | 303.5 | 40.95 | 3.02 | 66.6667 | 0.062812 | 0.46553 | 0 | 2550
| ssv-2 vib | 200 | 200 | 3 | 605 | 303.5 | 40.95 | 3.025 | 66.6667 | 0.062812 | 0.46553 | 0 | 2587
Liu & Gho[36] | 1A7-1 | 100 | 180 | 5.8 | 540 | 300 | 65.3625 | 5.4 | 17.2414 | 0.20914 | 0.95993 | 0 | 2059
| 1A7-2 | 100 | 180 | 5.8 | 540 | 300 | 65.3625 | 5.4 | 17.2414 | 0.20914 | 0.95993 | 0 | 2019
| 1A8-1 | 100 | 180 | 5.8 | 540 | 300 | 80.5 | 5.4 | 17.2414 | 0.20914 | 0.77942 | 0 | 2287
| 1A8-2 | 100 | 180 | 5.8 | 540 | 300 | 80.5 | 5.4 | 17.2414 | 0.20914 | 0.77942 | 0 | 2291
| 1A10-1 | 100 | 180 | 5.8 | 450 | 300 | 49 | 4.5 | 17.2414 | 0.20914 | 1.2805 | 0 | 1815
| 1A10-2 | 100 | 180 | 5.8 | 450 | 300 | 49 | 4.5 | 17.2414 | 0.20914 | 1.2805 | 0 | 1763
| 1A11-1 | 100 | 180 | 5.8 | 540 | 300 | 49 | 5.4 | 17.2414 | 0.20914 | 1.2805 | 0 | 1725
| 1A11-2 | 100 | 180 | 5.8 | 540 | 300 | 49 | 5.4 | 17.2414 | 0.20914 | 1.2805 | 0 | 1742
| 1A13-1 | 100 | 180 | 5.8 | 480 | 300 | 49 | 4.8 | 17.2414 | 0.20914 | 1.2805 | 0 | 1947
| 1A13-2 | 100 | 180 | 5.8 | 480 | 300 | 49 | 4.8 | 17.2414 | 0.20914 | 1.2805 | 0 | 1912
| 1A14-1 | 100 | 180 | 5.8 | 570 | 300 | 49 | 5.7 | 17.2414 | 0.20914 | 1.2805 | 0 | 2035
| 1A14-2 | 100 | 180 | 5.8 | 570 | 300 | 49 | 5.7 | 17.2414 | 0.20914 | 1.2805 | 0 | 2138
Liu et al.[37] | C5-1 | 80.1 | 120.7 | 4.18 | 360 | 550 | 49.525 | 4.4944 | 19.1627 | 0.19962 | 2.2169 | 0 | 1450
| C5-2 | 80.6 | 119.3 | 4.18 | 360 | 550 | 49.525 | 4.4665 | 19.2823 | 0.1998 | 2.2189 | 0 | 1425
| C6-1 | 80.6 | 119.6 | 4.18 | 360 | 550 | 57.4875 | 4.4665 | 19.2823 | 0.19958 | 1.9094 | 0 | 1560
| C6-2 | 80.6 | 120.5 | 4.18 | 360 | 550 | 57.4875 | 4.4665 | 19.2823 | 0.1989 | 1.903 | 0 | 1700
| C7-1 | 121.5 | 179.7 | 4.18 | 540 | 550 | 49.525 | 4.4444 | 29.067 | 0.12629 | 1.4025 | 0 | 2530
| C8-1 | 119.8 | 180.4 | 4.18 | 540 | 550 | 57.4875 | 4.5075 | 28.6603 | 0.12726 | 1.2175 | 0 | 2970
| C8-2 | 121.3 | 179.2 | 4.18 | 540 | 550 | 57.4875 | 4.4518 | 29.0191 | 0.12658 | 1.211 | 0 | 2590
| C9-1 | 81.4 | 160.2 | 4.18 | 480 | 550 | 49.525 | 5.8968 | 19.4737 | 0.17582 | 1.9525 | 0 | 1710
| C9-2 | 80.5 | 160.7 | 4.18 | 480 | 550 | 49.525 | 5.9627 | 19.2584 | 0.17712 | 1.967 | 0 | 1820
| C10-1 | 81 | 160.1 | 4.18 | 480 | 550 | 57.4875 | 5.9259 | 19.378 | 0.17652 | 1.6888 | 0 | 1880
| C10-2 | 80.1 | 160.6 | 4.18 | 480 | 550 | 57.4875 | 5.9925 | 19.1627 | 0.17784 | 1.7015 | 0 | 2100
| C11-1 | 101.2 | 199.8 | 4.18 | 600 | 550 | 49.525 | 5.9289 | 24.2105 | 0.13765 | 1.5287 | 0 | 2350
| C11-2 | 98.9 | 200.2 | 4.18 | 600 | 550 | 49.525 | 6.0667 | 23.6603 | 0.13994 | 1.5541 | 0 | 2380
| C12-1 | 102.1 | 199.2 | 4.18 | 600 | 550 | 57.4875 | 5.8766 | 24.4258 | 0.1369 | 1.3097 | 0 | 2900
| C12-2 | 99.6 | 199.8 | 4.18 | 600 | 550 | 57.4875 | 6.0241 | 23.8278 | 0.1393 | 1.3327 | 0 | 2800
Han & Yao[15] | M-1-1 | 130 | 130 | 2.65 | 780 | 340.1 | 15.4 | 6 | 49.0566 | 0.08681 | 1.9172 | 0 | 760
| M-1-2 | 130 | 130 | 2.65 | 780 | 340.1 | 15.4 | 6 | 49.0566 | 0.08681 | 1.9172 | 0 | 770
| H-1-1 | 130 | 130 | 2.65 | 780 | 340.1 | 15.4 | 6 | 49.0566 | 0.08681 | 1.9172 | 0 | 690
| H-1-2 | 130 | 130 | 2.65 | 780 | 340.1 | 15.4 | 6 | 49.0566 | 0.08681 | 1.9172 | 0 | 739
| M-2-1 | 240 | 360 | 2.65 | 1440 | 340.1 | 15.4 | 6 | 90.566 | 0.037862 | 0.83615 | 0 | 2300
| M-2-2 | 240 | 360 | 2.65 | 1440 | 340.1 | 15.4 | 6 | 90.566 | 0.037862 | 0.83615 | 0 | 2250
| H-2-1 | 240 | 360 | 2.65 | 1440 | 340.1 | 15.4 | 6 | 90.566 | 0.037862 | 0.83615 | 0 | 1610
| H-2-2 | 240 | 360 | 2.65 | 1440 | 340.1 | 15.4 | 6 | 90.566 | 0.037862 | 0.83615 | 0 | 1600
| M-3-1 | 130 | 195 | 2.65 | 780 | 340.1 | 15.4 | 6 | 49.0566 | 0.071628 | 1.5819 | 0 | 980
| M-3-2 | 130 | 195 | 2.65 | 780 | 340.1 | 15.4 | 6 | 49.0566 | 0.071628 | 1.5819 | 0 | 960
| H-3-1 | 130 | 195 | 2.65 | 780 | 340.1 | 15.4 | 6 | 49.0566 | 0.071628 | 1.5819 | 0 | 880
| H-3-2 | 130 | 195 | 2.65 | 780 | 340.1 | 15.4 | 6 | 49.0566 | 0.071628 | 1.5819 | 0 | 900
| M-6-1 | 130 | 195 | 2.65 | 2340 | 340.1 | 15.4 | 18 | 49.0566 | 0.071628 | 1.5819 | 0 | 890
| M-6-2 | 130 | 195 | 2.65 | 2340 | 340.1 | 15.4 | 18 | 49.0566 | 0.071628 | 1.5819 | 0 | 815
| H-6-1 | 130 | 195 | 2.65 | 2340 | 340.1 | 15.4 | 18 | 49.0566 | 0.071628 | 1.5819 | 0 | 645
| H-6-2 | 130 | 195 | 2.65 | 2340 | 340.1 | 15.4 | 18 | 49.0566 | 0.071628 | 1.5819 | 0 | 625
| M-8-1 | 90 | 135 | 2.65 | 540 | 340.1 | 15.4 | 6 | 33.9623 | 0.10599 | 2.3408 | 0 | 580
| M-8-2 | 90 | 135 | 2.65 | 540 | 340.1 | 15.4 | 6 | 33.9623 | 0.10599 | 2.3408 | 0 | 592
| H-8-1 | 90 | 135 | 2.65 | 540 | 340.1 | 15.4 | 6 | 33.9623 | 0.10599 | 2.3408 | 0 | 570
| H-8-2 | 90 | 135 | 2.65 | 540 | 340.1 | 15.4 | 6 | 33.9623 | 0.10599 | 2.3408 | 0 | 552
| M-9-1 | 120 | 240 | 2.65 | 720 | 340.1 | 15.4 | 6 | 45.283 | 0.069833 | 1.5422 | 0 | 1140
| M-9-2 | 120 | 240 | 2.65 | 720 | 340.1 | 15.4 | 6 | 45.283 | 0.069833 | 1.5422 | 0 | 1032
| H-9-1 | 120 | 240 | 2.65 | 720 | 340.1 | 15.4 | 6 | 45.283 | 0.069833 | 1.5422 | 0 | 968
Han & Yang[94] | R-1 | 60 | 100 | 2.93 | 600 | 293.5 | 24.01 | 10 | 20.4778 | 0.17722 | 2.1664 | 0 | 490
| R-3 | 80 | 100 | 2.93 | 600 | 293.5 | 24.01 | 7.5 | 27.3038 | 0.14621 | 1.7873 | 0 | 680
| R-5 | 60 | 120 | 2.93 | 600 | 293.5 | 24.01 | 10 | 20.4778 | 0.16514 | 2.0186 | 0 | 570
| R-7 | 90 | 120 | 2.93 | 600 | 293.5 | 24.01 | 6.6667 | 30.7167 | 0.12456 | 1.5227 | 0 | 825
Yu et al.[81] | S30-1 | 100 | 100 | 1.9 | 300 | 404 | 106.4 | 3 | 52.6316 | 0.080562 | 0.30589 | 0 | 1209
| S30-2 | 100 | 100 | 1.9 | 300 | 404 | 106.4 | 3 | 52.6316 | 0.080562 | 0.30589 | 0 | 1220
| S30-3 | 100 | 100 | 1.9 | 300 | 404 | 106.4 | 3 | 52.6316 | 0.080562 | 0.30589 | 0 | 1190
| S30-4 | 100 | 100 | 1.9 | 300 | 404 | 106.4 | 3 | 52.6316 | 0.080562 | 0.30589 | 1 | 1220
| S90-1 | 100 | 100 | 1.9 | 900 | 404 | 106.4 | 9 | 52.6316 | 0.080562 | 0.30589 | 1 | 1013
| S90-2 | 100 | 100 | 1.9 | 900 | 404 | 106.4 | 9 | 52.6316 | 0.080562 | 0.30589 | 1 | 1010
| S150-1 | 100 | 100 | 1.9 | 1500 | 404 | 106.4 | 15 | 52.6316 | 0.080562 | 0.30589 | 1 | 915
| S150-2 | 100 | 100 | 1.9 | 1500 | 404 | 106.4 | 15 | 52.6316 | 0.080562 | 0.30589 | 1 | 945
| S300-1 | 100 | 100 | 1.9 | 3000 | 404 | 106.4 | 30 | 52.6316 | 0.080562 | 0.30589 | 1 | 474
| S300-2 | 100 | 100 | 1.9 | 3000 | 404 | 106.4 | 30 | 52.6316 | 0.080562 | 0.30589 | 1 | 466
Yang & Han[86] | Scfst-1 | 150 | 150 | 3 | 675 | 324.4 | 46.025 | 4.5 | 50 | 0.085069 | 0.5996 | 0 | 1516
| Scfst-2 | 150 | 150 | 3 | 900 | 324.4 | 46.025 | 6 | 50 | 0.085069 | 0.5996 | 0 | 1599
Ding et al.[100] | SST1-A | 249.6 | 249.6 | 3.7 | 750 | 324.3 | 35.35 | 3.0048 | 67.4595 | 0.06204 | 0.56915 | 0 | 3131
| SST1-B | 251 | 251 | 3.75 | 750 | 324.3 | 35.35 | 2.988 | 66.9333 | 0.06255 | 0.57384 | 0 | 2832
| SST1-C | 251.1 | 251.1 | 3.73 | 750 | 324.3 | 35.35 | 2.9869 | 67.319 | 0.062175 | 0.5704 | 0 | 2677
Du et al.[102] | CSC40SC2 | 101 | 203 | 8.275 | 607 | 488.38 | 37.8 | 6.0099 | 12.2054 | 0.30213 | 3.9036 | 0 | 3090
| CSC50SC3 | 102 | 203 | 8.275 | 603 | 488.38 | 48.3875 | 5.9118 | 12.3263 | 0.29964 | 3.0243 | 0 | 3230
| CSC40SB5 | 119 | 183 | 8.275 | 541 | 488.38 | 37.8 | 4.5462 | 14.3807 | 0.27703 | 3.5793 | 0 | 3300
| CSC50SB6 | 122 | 182 | 8.275 | 541 | 488.38 | 48.3875 | 4.4344 | 14.7432 | 0.27268 | 2.7521 | 0 | 3380
| CSC40SD8 | 150 | 150 | 8.275 | 453 | 488.38 | 37.8 | 3.02 | 18.1269 | 0.26341 | 3.4033 | 0 | 3500
| CSC50SD9 | 150 | 152 | 8.275 | 451 | 488.38 | 48.3875 | 3.0067 | 18.1269 | 0.26135 | 2.6379 | 0 | 3575
Du et al.[103] | HS1C40SA1 | 100 | 120 | 5.7 | 361 | 514.53 | 37.8 | 3.61 | 17.5439 | 0.24715 | 3.3641 | 0 | 1960
| HS1C50SA4 | 100 | 120 | 5.7 | 360 | 514.53 | 48.3875 | 3.6 | 17.5439 | 0.24715 | 2.628 | 0 | 2100
| HS1C40SB2 | 121 | 182 | 5.7 | 540 | 514.53 | 37.8 | 4.4628 | 21.2281 | 0.17779 | 2.42 | 0 | 2485
| HS1C50SB8 | 122 | 181 | 5.7 | 540 | 514.53 | 48.3875 | 4.4262 | 21.4035 | 0.17722 | 1.8845 | 0 | 2710
| HS2C40SA61 | 103 | 121 | 7.69 | 363 | 423.2 | 37.8 | 3.5243 | 13.394 | 0.34671 | 3.8817 | 0 | 2545
| HS2C50SA64 | 101 | 120 | 7.69 | 358 | 423.2 | 48.3875 | 3.5446 | 13.1339 | 0.35305 | 3.0878 | 0 | 2730
| HS2C40SB62 | 119 | 179 | 7.69 | 542 | 423.2 | 37.8 | 4.5546 | 15.4746 | 0.25638 | 2.8703 | 0 | 3130
| HS2C50SB65 | 120 | 180 | 7.69 | 545 | 423.2 | 48.3875 | 4.5417 | 15.6047 | 0.25417 | 2.223 | 0 | 3150
Dundu [104] | S1-1 | 101.6 | 101.6 | 3 | 1000 | 483.9 | 21.84 | 9.8425 | 33.8667 | 0.12946 | 2.8684 | 1 | 718.88
| S1-2 | 101.6 | 101.6 | 3 | 1500 | 483.9 | 21.84 | 14.7638 | 33.8667 | 0.12946 | 2.8684 | 1 | 691.38
| S1-3 | 101.6 | 101.6 | 3 | 2000 | 483.9 | 21.84 | 19.685 | 33.8667 | 0.12946 | 2.8684 | 1 | 589.48
| S1-4 | 101.6 | 101.6 | 3 | 2500 | 483.9 | 21.84 | 24.6063 | 33.8667 | 0.12946 | 2.8684 | 1 | 471.29
| S1-5 | 120 | 120 | 3.5 | 1000 | 401 | 21.84 | 8.3333 | 34.2857 | 0.12773 | 2.3452 | 1 | 1164.16
| S1-6 | 120 | 120 | 3.5 | 1500 | 401 | 21.84 | 12.5 | 34.2857 | 0.12773 | 2.3452 | 1 | 997.19
| S1-7 | 120 | 120 | 3.5 | 2000 | 401 | 21.84 | 16.6667 | 34.2857 | 0.12773 | 2.3452 | 1 | 899.65
| S1-8 | 120 | 120 | 3.5 | 2500 | 401 | 21.84 | 20.8333 | 34.2857 | 0.12773 | 2.3452 | 1 | 729.1
| S1-9 | 150 | 150 | 3.5 | 1000 | 405 | 21.84 | 6.6667 | 42.8571 | 0.1003 | 1.8599 | 1 | 1516.26
| S1-10 | 150 | 150 | 3.5 | 1500 | 405 | 21.84 | 10 | 42.8571 | 0.1003 | 1.8599 | 1 | 1330.13
| S1-11 | 150 | 150 | 3.5 | 2000 | 405 | 21.84 | 13.3333 | 42.8571 | 0.1003 | 1.8599 | 1 | 1307.61
| S1-12 | 150 | 150 | 3.5 | 2500 | 405 | 21.84 | 16.6667 | 42.8571 | 0.1003 | 1.8599 | 1 | 1198.25
| S2-1 | 60 | 60 | 3 | 2700 | 351.51 | 25.2 | 45 | 20 | 0.23457 | 3.2719 | 1 | 105.4
| S2-2 | 60 | 60 | 4 | 2700 | 528.55 | 25.2 | 45 | 15 | 0.33136 | 6.95 | 1 | 127.7
| S2-3 | 60 | 60 | 4.5 | 2700 | 522.11 | 25.2 | 45 | 13.3333 | 0.38408 | 7.9577 | 1 | 156
| S2-4 | 63 | 63 | 3 | 2700 | 442.69 | 25.2 | 42.8571 | 21 | 0.22161 | 3.893 | 1 | 123.6
| S2-5 | 63 | 63 | 4 | 2700 | 517.49 | 25.2 | 42.8571 | 15.75 | 0.31207 | 6.4084 | 1 | 154.7
| S2-6 | 63 | 63 | 4.5 | 2700 | 449.95 | 25.2 | 42.8571 | 14 | 0.36111 | 6.4477 | 1 | 168.6
| S2-7 | 76 | 76 | 3 | 2700 | 441.12 | 25.2 | 35.5263 | 25.3333 | 0.17878 | 3.1294 | 1 | 212
| S2-8 | 76 | 76 | 4 | 2700 | 498.38 | 25.2 | 35.5263 | 19 | 0.24913 | 4.9271 | 1 | 247.3
| S2-9 | 76 | 76 | 4.5 | 2700 | 500.97 | 25.2 | 35.5263 | 16.8889 | 0.2867 | 5.6995 | 1 | 266.5
| S2-10 | 100 | 100 | 3 | 2700 | 441.19 | 25.2 | 27 | 33.3333 | 0.13173 | 2.3063 | 1 | 405
| S3-1 | 100 | 100 | 4.5 | 2700 | 424.49 | 25.2 | 27 | 22.2222 | 0.20758 | 3.4967 | 1 | 501.71
| S3-2 | 120 | 120 | 3 | 2700 | 400.77 | 25.2 | 22.5 | 40 | 0.10803 | 1.7181 | 1 | 770.385
| S3-3 | 120 | 120 | 4.5 | 2700 | 436.54 | 25.2 | 22.5 | 26.6667 | 0.16874 | 2.923 | 1 | 830
| S3-4 | 150 | 150 | 3 | 2700 | 429.14 | 25.2 | 18 | 50 | 0.085069 | 1.4487 | 1 | 1087.1
| S3-5 | 150 | 150 | 4.5 | 2700 | 334.8 | 25.2 | 18 | 33.3333 | 0.13173 | 1.7502 | 1 | 1285.1
Khan et al.[107] | CB15-SL1(A) | 73.93 | 73.93 | 4.89 | 1512 | 762 | 98.875 | 20.4518 | 15.1186 | 0.32815 | 2.529 | 2 | 1732
| CB15-SL1(B) | 73.84 | 73.84 | 4.89 | 1512 | 762 | 98.875 | 20.4767 | 15.1002 | 0.32865 | 2.5328 | 2 | 1362
| CB15-SL1(C) | 73.6 | 73.6 | 4.96 | 1512 | 762 | 98.875 | 20.5435 | 14.8387 | 0.33582 | 2.5881 | 2 | 1572
| CB20-SL1(A) | 98.87 | 98.87 | 4.93 | 1512 | 762 | 98.875 | 15.2928 | 20.0548 | 0.23382 | 1.802 | 2 | 2087
| CB20-SL1(B) | 98.89 | 98.89 | 4.92 | 1512 | 762 | 98.875 | 15.2897 | 20.0996 | 0.23321 | 1.7973 | 2 | 2109
| CB20-SL1(C) | 99.29 | 99.29 | 4.89 | 1512 | 762 | 98.875 | 15.2281 | 20.3047 | 0.23046 | 1.7761 | 2 | 2374
| CB25-SL1(A) | 124.12 | 124.12 | 4.93 | 1512 | 762 | 98.875 | 12.1818 | 25.1765 | 0.18004 | 1.3875 | 0 | 3748
| CB25-SL1(B) | 124.39 | 124.39 | 4.89 | 1512 | 762 | 98.875 | 12.1553 | 25.4376 | 0.17795 | 1.3714 | 0 | 3560
| CB25-SL1(C) | 124.05 | 124.05 | 4.93 | 1512 | 762 | 98.875 | 12.1886 | 25.1623 | 0.18015 | 1.3884 | 0 | 2799
| CB15-SL2(A) | 74.36 | 74.36 | 4.9 | 2512 | 762 | 98.875 | 33.7816 | 15.1755 | 0.32664 | 2.5173 | 1 | 583
| CB15-SL2(B) | 74.44 | 74.44 | 4.94 | 2512 | 762 | 98.875 | 33.7453 | 15.0688 | 0.32949 | 2.5393 | 1 | 878
| CB15-SL2(C) | 75.08 | 75.08 | 4.92 | 2512 | 762 | 98.875 | 33.4576 | 15.2602 | 0.3244 | 2.5001 | 1 | 594
| CB20-SL2(A) | 99.95 | 99.95 | 4.9 | 2512 | 762 | 98.875 | 25.1326 | 20.398 | 0.22923 | 1.7666 | 1 | 1377
| CB20-SL2(B) | 100 | 100 | 4.93 | 2512 | 762 | 98.875 | 25.12 | 20.284 | 0.23074 | 1.7782 | 1 | 1049
| CB20-SL2(C) | 99.37 | 99.37 | 4.91 | 2512 | 762 | 98.875 | 25.2793 | 20.2383 | 0.23134 | 1.7829 | 1 | 1235
| CB25-SL2(A) | 124.6 | 124.6 | 4.93 | 2512 | 762 | 98.875 | 20.1605 | 25.2738 | 0.17925 | 1.3814 | 2 | 2823
| CB25-SL2(B) | 125.09 | 125.09 | 4.89 | 2512 | 762 | 98.875 | 20.0815 | 25.5808 | 0.17682 | 1.3627 | 2 | 2546
| CB25-SL2(C) | 124.54 | 124.54 | 4.92 | 2512 | 762 | 98.875 | 20.1702 | 25.313 | 0.17894 | 1.379 | 2 | 2522
| CB30-SL2(A) | 149.72 | 149.72 | 4.94 | 2512 | 762 | 98.875 | 16.778 | 30.3077 | 0.1463 | 1.1275 | 2 | 3938
| CB30-SL2(B) | 149.96 | 149.96 | 4.91 | 2512 | 762 | 98.875 | 16.7511 | 30.5418 | 0.14506 | 1.1179 | 2 | 3739
| CB30-SL2(C) | 150.31 | 150.31 | 4.92 | 2512 | 762 | 98.875 | 16.7121 | 30.5508 | 0.14501 | 1.1175 | 2 | 3988
| CB40-SL2(A) | 199.62 | 199.62 | 4.95 | 2512 | 762 | 98.875 | 12.5839 | 40.3273 | 0.10709 | 0.82529 | 0 | 6141
| CB40-SL2(B) | 199.5 | 199.5 | 4.92 | 2512 | 762 | 98.875 | 12.5915 | 40.5488 | 0.10646 | 0.82043 | 0 | 6004
| CB40-SL2(C) | 199.78 | 199.78 | 4.92 | 2512 | 762 | 98.875 | 12.5738 | 40.6057 | 0.1063 | 0.81919 | 0 | 6329
| CB15-SL3(A) | 74.41 | 74.41 | 4.95 | 3512 | 762 | 98.875 | 47.198 | 15.0323 | 0.33048 | 2.5469 | 1 | 469
| CB15-SL3(B) | 73.95 | 73.95 | 4.97 | 3512 | 762 | 98.875 | 47.4915 | 14.8793 | 0.33469 | 2.5794 | 1 | 286
| CB15-SL3(C) | 74.16 | 74.16 | 4.89 | 3512 | 762 | 98.875 | 47.3571 | 15.1656 | 0.3269 | 2.5193 | 1 | 410
| CB20-SL3(A) | 98.99 | 98.99 | 4.95 | 3512 | 762 | 98.875 | 35.4783 | 19.998 | 0.2346 | 1.808 | 1 | 810
| CB20-SL3(B) | 99.4 | 99.4 | 4.92 | 3512 | 762 | 98.875 | 35.332 | 20.2033 | 0.23181 | 1.7865 | 1 | 851
| CB20-SL3(C) | 99.51 | 99.51 | 4.92 | 3512 | 762 | 98.875 | 35.2929 | 20.2256 | 0.23151 | 1.7842 | 1 | 761
| CB25-SL3(A) | 124.41 | 124.41 | 4.92 | 3512 | 762 | 98.875 | 28.2292 | 25.2866 | 0.17915 | 1.3806 | 1 | 1535
| CB25-SL3(B) | 124.24 | 124.24 | 4.92 | 3512 | 762 | 98.875 | 28.2679 | 25.252 | 0.17943 | 1.3828 | 1 | 1196
| CB25-SL3(C) | 124.4 | 124.4 | 4.95 | 3512 | 762 | 98.875 | 28.2315 | 25.1313 | 0.1804 | 1.3903 | 1 | 1539
| CB30-SL3(A) | 149.33 | 149.33 | 4.93 | 3512 | 762 | 98.875 | 23.5184 | 30.2901 | 0.14639 | 1.1282 | 2 | 4142
| CB30-SL3(B) | 148.88 | 148.88 | 4.93 | 3512 | 762 | 98.875 | 23.5895 | 30.1988 | 0.14688 | 1.132 | 2 | 2303
| CB30-SL3(C) | 149.92 | 149.92 | 4.93 | 3512 | 762 | 98.875 | 23.4258 | 30.4097 | 0.14575 | 1.1233 | 2 | 2556
| CB40-SL3(A) | 199.84 | 199.84 | 4.93 | 3512 | 762 | 98.875 | 17.5741 | 40.5355 | 0.10649 | 0.82072 | 2 | 5002
| CB40-SL3(B) | 199.59 | 199.59 | 4.92 | 3512 | 762 | 98.875 | 17.5961 | 40.5671 | 0.1064 | 0.82003 | 2 | 5896
| CB40-SL3(C) | 200.67 | 200.67 | 4.93 | 3512 | 762 | 98.875 | 17.5014 | 40.7039 | 0.10602 | 0.81706 | 2 | 5052
Khan et al.[108] | CB15-SH(A) | 74.04 | 74.04 | 4.91 | 285 | 762 | 87.5 | 3.8493 | 15.0794 | 0.32921 | 2.8669 | 0 | 1636
| CB15-SH(B) | 72.87 | 72.87 | 4.88 | 285 | 762 | 87.5 | 3.9111 | 14.9324 | 0.33322 | 2.9019 | 0 | 1755
| CB20-SH(A) | 99.56 | 99.56 | 4.91 | 360 | 762 | 87.5 | 3.6159 | 20.277 | 0.23083 | 2.0102 | 0 | 2520
| CB20-SH(B) | 99.2 | 99.2 | 4.93 | 360 | 762 | 87.5 | 3.629 | 20.1217 | 0.23291 | 2.0283 | 0 | 2632
| CB25-SH(A) | 124.43 | 124.43 | 4.93 | 435 | 762 | 87.5 | 3.4959 | 25.2394 | 0.17953 | 1.5634 | 0 | 3023
| CB25-SH(B) | 124.94 | 124.94 | 4.94 | 435 | 762 | 87.5 | 3.4817 | 25.2915 | 0.17911 | 1.5598 | 0 | 2962
| CB30-SH(A) | 149.99 | 149.99 | 4.92 | 510 | 762 | 87.5 | 3.4002 | 30.4858 | 0.14535 | 1.2658 | 0 | 4115
| CB30-SH(B) | 149.87 | 149.87 | 4.92 | 510 | 762 | 87.5 | 3.4029 | 30.4614 | 0.14548 | 1.2669 | 0 | 3968
| CB30-SL1(A) | 149.77 | 149.77 | 4.93 | 1514 | 762 | 98.875 | 10.1088 | 30.3793 | 0.14591 | 1.1245 | 0 | 5164
| CB30-SL1(B) | 149.37 | 149.37 | 4.94 | 1514 | 762 | 98.875 | 10.1359 | 30.2368 | 0.14668 | 1.1304 | 0 | 4833
| CB30-SL1(C) | 149.58 | 149.58 | 4.95 | 1514 | 762 | 98.875 | 10.1217 | 30.2182 | 0.14678 | 1.1312 | 0 | 5085
| CB40-SH(A) | 199.01 | 199.01 | 4.92 | 660 | 762 | 98.875 | 3.3164 | 40.4492 | 0.10674 | 0.82261 | 0 | 5184
| CB40-SH(B) | 198.71 | 198.71 | 4.92 | 660 | 762 | 98.875 | 3.3214 | 40.3882 | 0.10691 | 0.82395 | 0 | 5604
| CB40-SL1(A) | 198.92 | 198.92 | 4.91 | 1514 | 762 | 98.875 | 7.6111 | 40.5132 | 0.10656 | 0.8212 | 0 | 7478
| CB40-SL1(B) | 198.99 | 198.99 | 4.92 | 1514 | 762 | 98.875 | 7.6084 | 40.4451 | 0.10675 | 0.8227 | 0 | 7506
| CB40-SL1(C) | 198.96 | 198.96 | 4.94 | 1514 | 762 | 98.875 | 7.6096 | 40.2753 | 0.10724 | 0.82644 | 0 | 6460
Xiong et al. [136] | S1 | 150 | 150 | 8 | 450 | 779 | 159.4049 | 3 | 18.75 | 0.25306 | 1.2367 | 0 | 6536
| S2 | 150 | 150 | 8 | 450 | 779 | 164.5335 | 3 | 18.75 | 0.25306 | 1.1982 | 0 | 6715
| S3 | 150 | 150 | 8 | 450 | 779 | 153.8577 | 3 | 18.75 | 0.25306 | 1.2813 | 0 | 6616
| S4 | 150 | 150 | 8 | 450 | 779 | 171.7554 | 3 | 18.75 | 0.25306 | 1.1478 | 0 | 7276
| S5 | 150 | 150 | 8 | 450 | 779 | 154.9043 | 3 | 18.75 | 0.25306 | 1.2726 | 0 | 6974
| S6 | 150 | 150 | 12 | 450 | 756 | 159.4049 | 3 | 12.5 | 0.41723 | 1.9788 | 0 | 8585
| S7 | 150 | 150 | 12 | 450 | 756 | 164.5335 | 3 | 12.5 | 0.41723 | 1.9171 | 0 | 8452
| S8 | 150 | 150 | 12 | 450 | 756 | 153.8577 | 3 | 12.5 | 0.41723 | 2.0501 | 0 | 8687
| S9 | 150 | 150 | 12 | 450 | 756 | 171.7554 | 3 | 12.5 | 0.41723 | 1.8365 | 0 | 8730
| S10 | 150 | 150 | 12 | 450 | 756 | 154.9043 | 3 | 12.5 | 0.41723 | 2.0363 | 0 | 8912
| S11 | 150 | 150 | 12.5 | 450 | 446 | 159.4049 | 3 | 12 | 0.44 | 1.2311 | 0 | 5953
| S12 | 150 | 150 | 12.5 | 450 | 446 | 164.5335 | 3 | 12 | 0.44 | 1.1927 | 0 | 5911
| S13 | 150 | 150 | 12.5 | 450 | 446 | 153.8577 | 3 | 12 | 0.44 | 1.2755 | 0 | 6039
| S14 | 150 | 150 | 12.5 | 450 | 446 | 171.7554 | 3 | 12 | 0.44 | 1.1426 | 0 | 6409
| S15 | 150 | 150 | 12.5 | 450 | 446 | 154.9043 | 3 | 12 | 0.44 | 1.2668 | 0 | 6285
Zhu et al[140] | Pa-6-1 | 197 | 197 | 6.4 | 600 | 437.88 | 18.606 | 3.0457 | 30.7812 | 0.14381 | 3.3844 | 0 | 2730
| Pa-6-2 | 198.5 | 198.5 | 6.1 | 600 | 437.88 | 18.067 | 3.0227 | 32.541 | 0.13526 | 3.2782 | 0 | 3010
| Pa-6-3 | 200.5 | 200.5 | 6.3 | 600 | 437.88 | 17.129 | 2.9925 | 31.8254 | 0.13861 | 3.5434 | 0 | 2830
| Pa-10-1 | 201 | 201 | 10.3 | 600 | 381.68 | 18.606 | 2.9851 | 19.5146 | 0.24142 | 4.9525 | 0 | 3980
| Pa-10-2 | 201 | 201 | 10 | 600 | 381.68 | 18.067 | 2.9851 | 20.1 | 0.2332 | 4.9266 | 0 | 3920
| Pa-10-3 | 199.5 | 199.5 | 10.1 | 600 | 381.68 | 17.129 | 3.0075 | 19.7525 | 0.23801 | 5.3036 | 0 | 3900
Lue et al.[142] | C4K4-1-4-1 | 100 | 150 | 4.5 | 1855 | 379.8 | 25.375 | 18.55 | 22.2222 | 0.16904 | 2.5302 | 1 | 1344.8
| C4K4-1-4-2 | 100 | 150 | 4.5 | 1855 | 379.8 | 25.375 | 18.55 | 22.2222 | 0.16904 | 2.5302 | 1 | 1281.3
| C4K4-1-4-3 | 100 | 150 | 4.5 | 1855 | 379.8 | 25.375 | 18.55 | 22.2222 | 0.16904 | 2.5302 | 1 | 1320.2
| C4K4-1-4-4 | 100 | 150 | 4.5 | 1855 | 379.8 | 25.375 | 18.55 | 22.2222 | 0.16904 | 2.5302 | 1 | 1367.6
| C9K6-1-6-1 | 100 | 150 | 4.5 | 1855 | 379.8 | 55.125 | 18.55 | 22.2222 | 0.16904 | 1.1647 | 1 | 1756.1
| C9K6-1-6-2 | 100 | 150 | 4.5 | 1855 | 379.8 | 55.125 | 18.55 | 22.2222 | 0.16904 | 1.1647 | 1 | 1702.8
| C9K6-1-6-3 | 100 | 150 | 4.5 | 1855 | 379.8 | 55.125 | 18.55 | 22.2222 | 0.16904 | 1.1647 | 1 | 1762.7
| C9K6-1-6-4 | 100 | 150 | 4.5 | 1855 | 379.8 | 55.125 | 18.55 | 22.2222 | 0.16904 | 1.1647 | 1 | 1737.5
| C9K6-1-6-5 | 100 | 150 | 4.5 | 1855 | 379.8 | 55.125 | 18.55 | 22.2222 | 0.16904 | 1.1647 | 1 | 1669.2
| C9K6-1-6-6 | 100 | 150 | 4.5 | 1855 | 379.8 | 55.125 | 18.55 | 22.2222 | 0.16904 | 1.1647 | 1 | 1705.8
| C10K6-1-6-1 | 100 | 150 | 4.5 | 1855 | 379.8 | 61.25 | 18.55 | 22.2222 | 0.16904 | 1.0482 | 1 | 1894.6
| C10K6-1-6-2 | 100 | 150 | 4.5 | 1855 | 379.8 | 61.25 | 18.55 | 22.2222 | 0.16904 | 1.0482 | 1 | 1889.2
| C10K6-1-6-3 | 100 | 150 | 4.5 | 1855 | 379.8 | 61.25 | 18.55 | 22.2222 | 0.16904 | 1.0482 | 1 | 1885.6
| C10K6-1-6-4 | 100 | 150 | 4.5 | 1855 | 379.8 | 61.25 | 18.55 | 22.2222 | 0.16904 | 1.0482 | 1 | 1891.6
| C10K6-1-6-5 | 100 | 150 | 4.5 | 1855 | 379.8 | 61.25 | 18.55 | 22.2222 | 0.16904 | 1.0482 | 1 | 1862.3
| C10K6-1-6-6 | 100 | 150 | 4.5 | 1855 | 379.8 | 61.25 | 18.55 | 22.2222 | 0.16904 | 1.0482 | 1 | 1889.8
| C12K6-1-6-1 | 100 | 150 | 4.5 | 1855 | 379.8 | 73.5 | 18.55 | 22.2222 | 0.16904 | 0.87351 | 1 | 2066.1
| C12K6-1-6-2 | 100 | 150 | 4.5 | 1855 | 379.8 | 73.5 | 18.55 | 22.2222 | 0.16904 | 0.87351 | 1 | 2196.4
| C12K6-1-6-3 | 100 | 150 | 4.5 | 1855 | 379.8 | 73.5 | 18.55 | 22.2222 | 0.16904 | 0.87351 | 1 | 2096.1
| C12K6-1-6-4 | 100 | 150 | 4.5 | 1855 | 379.8 | 73.5 | 18.55 | 22.2222 | 0.16904 | 0.87351 | 1 | 2090.1
| C12K6-1-6-5 | 100 | 150 | 4.5 | 1855 | 379.8 | 73.5 | 18.55 | 22.2222 | 0.16904 | 0.87351 | 1 | 2006.7
| C12K6-1-6-6 | 100 | 150 | 4.5 | 1855 | 379.8 | 73.5 | 18.55 | 22.2222 | 0.16904 | 0.87351 | 1 | 2083.5
Chen et al. [146] | SS1-1 | 100.4 | 100.4 | 2.07 | 300 | 348.7 | 51.625 | 2.988 | 48.5024 | 0.087867 | 0.59349 | 0 | 987
| SS1-2 | 100.4 | 100.4 | 2.03 | 300 | 348.7 | 99.05 | 2.988 | 49.4581 | 0.086061 | 0.30297 | 0 | 1406
| SS1-3 | 100.4 | 100.4 | 2.05 | 300 | 348.7 | 114.45 | 2.988 | 48.9756 | 0.086963 | 0.26495 | 0 | 1575
| SS2-1 | 100.4 | 100.4 | 3.79 | 300 | 306.7 | 51.625 | 2.988 | 26.4908 | 0.17 | 1.0099 | 0 | 1138
| SS2-2 | 100.3 | 100.3 | 3.83 | 300 | 306.7 | 99.05 | 2.991 | 26.188 | 0.17221 | 0.53323 | 0 | 1544
| SS2-3 | 100.4 | 100.4 | 3.79 | 300 | 306.7 | 114.45 | 2.988 | 26.4908 | 0.17 | 0.45555 | 0 | 1676
| SS3-1 | 100.7 | 100.7 | 7.6 | 300 | 371.6 | 51.625 | 2.9791 | 13.25 | 0.38716 | 2.7868 | 0 | 1647
| SS3-2 | 100.7 | 100.7 | 7.59 | 300 | 371.6 | 99.05 | 2.9791 | 13.2675 | 0.38651 | 1.4501 | 0 | 1976
| SS3-3 | 100.7 | 100.7 | 7.63 | 300 | 371.6 | 114.45 | 2.9791 | 13.1979 | 0.38911 | 1.2634 | 0 | 2051
Ibanez et al.[147] | S125x125x4_30 | 125 | 125 | 4 | 300 | 342.59 | 40.8362 | 2.4 | 31.25 | 0.14143 | 1.1865 | 0 | 1159.2
| S125x125x4_90 | 125 | 125 | 4 | 300 | 342.59 | 82.5387 | 2.4 | 31.25 | 0.14143 | 0.58702 | 0 | 1882.5
| R150x100x4_30 | 100 | 150 | 4 | 300 | 270.84 | 35.3587 | 3 | 25 | 0.14819 | 1.1351 | 0 | 912
| R150x100x4_90 | 100 | 150 | 4 | 300 | 270.84 | 79.2575 | 3 | 25 | 0.14819 | 0.50641 | 0 | 1188.5
| S125x125x3_30 | 125 | 125 | 3 | 300 | 296.06 | 40.8362 | 2.4 | 41.6667 | 0.10338 | 0.74952 | 0 | 824.5
| S125x125x3_90 | 125 | 125 | 3 | 300 | 296.06 | 82.5212 | 2.4 | 41.6667 | 0.10338 | 0.3709 | 0 | 1441.2
Zhu and Chan[149] | 30S-1 | 200 | 200 | 6 | 695 | 485 | 33.25 | 3.475 | 33.3333 | 0.13173 | 1.9215 | 0 | 3488
| 30S-2 | 200 | 200 | 6 | 695 | 485 | 33.25 | 3.475 | 33.3333 | 0.13173 | 1.9215 | 0 | 3452
| 50S-1 | 200 | 200 | 6 | 695 | 485 | 70.4375 | 3.475 | 33.3333 | 0.13173 | 0.90706 | 0 | 4921
| 50S-2 | 200 | 200 | 6 | 695 | 485 | 70.4375 | 3.475 | 33.3333 | 0.13173 | 0.90706 | 0 | 4973
| 80S-1 | 200 | 200 | 6 | 695 | 485 | 98.0875 | 3.475 | 33.3333 | 0.13173 | 0.65137 | 0 | 6060
| 80S-2 | 200 | 200 | 6 | 695 | 485 | 98.0875 | 3.475 | 33.3333 | 0.13173 | 0.65137 | 0 | 6298
| 80S-3 | 200 | 200 | 6 | 695 | 485 | 98.0875 | 3.475 | 33.3333 | 0.13173 | 0.65137 | 0 | 6218
Uy[150] | LB1 | 126 | 126 | 3 | 300 | 300 | 35 | 2.381 | 42 | 0.1025 | 0.87857 | 0 | 950
| LB3 | 156 | 156 | 3 | 300 | 300 | 43.75 | 1.9231 | 52 | 0.0816 | 0.55954 | 0 | 1300
| LB5 | 186 | 186 | 3 | 300 | 300 | 28 | 1.6129 | 62 | 0.067778 | 0.72619 | 0 | 1200
| LB7 | 246 | 246 | 3 | 300 | 300 | 33.25 | 1.2195 | 82 | 0.050625 | 0.45677 | 0 | 2200
| LB9 | 306 | 306 | 3 | 300 | 300 | 33.25 | 0.98039 | 102 | 0.0404 | 0.36451 | 0 | 2519
Tao et al.[152] | UNC-L | 250 | 250 | 2.5 | 750 | 338 | 17.85 | 3 | 100 | 0.041233 | 0.78077 | 0 | 1993
| UFRC-L | 250 | 250 | 2.5 | 750 | 338 | 17.85 | 3 | 100 | 0.041233 | 0.78077 | 0 | 2020
| UNC-H | 250 | 250 | 2.5 | 750 | 338 | 35.56 | 3 | 100 | 0.041233 | 0.39192 | 0 | 3190
| UFRC-H | 250 | 250 | 2.5 | 750 | 338 | 35.84 | 3 | 100 | 0.041233 | 0.38886 | 0 | 3150
Tao et al.[156] | UNC25a | 250 | 250 | 2.5 | 750 | 342 | 46.9 | 3 | 100 | 0.041233 | 0.30067 | 0 | 4080
| UNC25b | 250 | 250 | 2.5 | 750 | 342 | 46.9 | 3 | 100 | 0.041233 | 0.30067 | 0 | 4040
| UNC19a | 190 | 190 | 2.5 | 570 | 342 | 46.9 | 3 | 76 | 0.054785 | 0.39949 | 0 | 2480
| UNC19b | 190 | 190 | 2.5 | 570 | 342 | 46.9 | 3 | 76 | 0.054785 | 0.39949 | 0 | 2430
| UNC25c | 250 | 250 | 2.5 | 750 | 270 | 40.81 | 3 | 100 | 0.041233 | 0.2728 | 0 | 3495
| UNC19c | 190 | 190 | 2.5 | 570 | 270 | 40.81 | 3 | 76 | 0.054785 | 0.36246 | 0 | 2140
Tao et al.[158] | UCFT25 | 249 | 250.4 | 2.5 | 750 | 234.3 | 43.8375 | 3.012 | 99.6 | 0.041284 | 0.22065 | 0 | 3409
| UCFT13 | 128.2 | 129.1 | 2.5 | 390 | 234.3 | 47.95 | 3.0421 | 51.28 | 0.08251 | 0.40317 | 0 | 1150
Chen and Jin[162] | S-150-2.0A | 150.3 | 149.9 | 1.98 | 399.5 | 413 | 39.2 | 2.658 | 75.9091 | 0.054929 | 0.57872 | 0 | 2046
| S-150-2.0B | 150.1 | 149.8 | 2 | 400.1 | 413 | 39.2 | 2.6656 | 75.05 | 0.055564 | 0.58541 | 0 | 2200
| S-150-3.0A | 150.2 | 150.2 | 2.98 | 401 | 392 | 39.2 | 2.6698 | 50.4027 | 0.084347 | 0.84347 | 0 | 2360
| S-150-3.0B | 150.4 | 150 | 3 | 400.6 | 392 | 39.2 | 2.6636 | 50.1333 | 0.084949 | 0.84949 | 0 | 2300
| R-200-100-2.0 | 200.3 | 100.5 | 1.98 | 400 | 413 | 39.2 | 1.997 | 101.1616 | 0.062016 | 0.65338 | 0 | 1980
| R-200-100-3.0 | 200.5 | 100.5 | 2.97 | 402 | 392 | 39.2 | 2.005 | 67.5084 | 0.095266 | 0.95266 | 0 | 2160
Lee et al.[163] | G300F10-9 | 300 | 300 | 6 | 1050 | 414 | 10 | 3.5 | 50 | 0.085069 | 3.5219 | 0 | 3428
| G400F10-10 | 400 | 400 | 6 | 1400 | 414 | 10 | 3.5 | 66.6667 | 0.062812 | 2.6004 | 0 | 4452
| G300F40-14 | 300 | 300 | 6 | 1050 | 369 | 40 | 3.5 | 50 | 0.085069 | 0.78477 | 0 | 6298
| G400F40-15 | 400 | 400 | 6 | 1400 | 369 | 40 | 3.5 | 66.6667 | 0.062812 | 0.57944 | 0 | 8802
Han et al.[168] | SA1-1 | 60 | 60 | 1.87 | 180 | 282 | 56.7 | 3 | 32.0856 | 0.13737 | 0.68323 | 0 | 382
| SA1-2 | 60 | 60 | 1.87 | 180 | 282 | 56.7 | 3 | 32.0856 | 0.13737 | 0.68323 | 0 | 350
| SA2-1 | 100 | 100 | 1.87 | 300 | 282 | 56.7 | 3 | 53.4759 | 0.079216 | 0.39398 | 0 | 860
| SA2-2 | 100 | 100 | 1.87 | 300 | 282 | 56.7 | 3 | 53.4759 | 0.079216 | 0.39398 | 0 | 840
| SA3-1 | 150 | 150 | 1.87 | 450 | 282 | 56.7 | 3 | 80.2139 | 0.051796 | 0.25761 | 0 | 1662
| SA3-2 | 150 | 150 | 1.87 | 450 | 282 | 56.7 | 3 | 80.2139 | 0.051796 | 0.25761 | 0 | 1740
| SA4-1 | 200 | 200 | 1.87 | 600 | 282 | 56.7 | 3 | 106.9519 | 0.038476 | 0.19136 | 0 | 2890
| SA4-2 | 200 | 200 | 1.87 | 600 | 282 | 56.7 | 3 | 106.9519 | 0.038476 | 0.19136 | 0 | 2920
| SA5-1 | 250 | 250 | 1.87 | 750 | 282 | 42 | 3 | 133.6898 | 0.030605 | 0.20549 | 0 | 3304
| SA5-2 | 250 | 250 | 1.87 | 750 | 282 | 42 | 3 | 133.6898 | 0.030605 | 0.20549 | 0 | 3400
| SB1-1 | 60 | 60 | 2 | 180 | 404 | 35.63 | 3 | 30 | 0.14796 | 1.6777 | 0 | 318
| SB1-2 | 60 | 60 | 2 | 180 | 404 | 35.63 | 3 | 30 | 0.14796 | 1.6777 | 0 | 322
| SB2-1 | 100 | 100 | 2 | 300 | 404 | 35.63 | 3 | 50 | 0.085069 | 0.96458 | 0 | 770
| SB2-2 | 100 | 100 | 2 | 300 | 404 | 35.63 | 3 | 50 | 0.085069 | 0.96458 | 0 | 772
| SB3-1 | 150 | 150 | 2 | 450 | 404 | 35.63 | 3 | 75 | 0.055545 | 0.62981 | 0 | 1300
| SB3-2 | 150 | 150 | 2 | 450 | 404 | 35.63 | 3 | 75 | 0.055545 | 0.62981 | 0 | 1420
| SB4-1 | 200 | 200 | 2 | 600 | 404 | 35.63 | 3 | 100 | 0.041233 | 0.46753 | 0 | 1990
| SB4-2 | 200 | 200 | 2 | 600 | 404 | 35.63 | 3 | 100 | 0.041233 | 0.46753 | 0 | 2054
| SB5-1 | 250 | 250 | 2 | 750 | 404 | 35.63 | 3 | 125 | 0.032785 | 0.37174 | 0 | 3100
| SB5-2 | 250 | 250 | 2 | 750 | 404 | 35.63 | 3 | 125 | 0.032785 | 0.37174 | 0 | 2965
| SC1-1 | 60 | 60 | 2 | 180 | 404 | 56.7 | 3 | 30 | 0.14796 | 1.0542 | 0 | 422
| SC1-2 | 60 | 60 | 2 | 180 | 404 | 56.7 | 3 | 30 | 0.14796 | 1.0542 | 0 | 406
| SC2-1 | 150 | 150 | 2 | 450 | 404 | 56.7 | 3 | 75 | 0.055545 | 0.39577 | 0 | 2060
| SC2-2 | 150 | 150 | 2 | 450 | 404 | 56.7 | 3 | 75 | 0.055545 | 0.39577 | 0 | 1980
薄壁钢管混凝土短柱基本力学性能研究_金周 | UCFT16 | 160.2 | 161.7 | 1.98 | 519 | 318.5 | 29.9342 | 3.2397 | 80.9091 | 0.051087 | 0.54356 | 0 | 1124
| UCFT18 | 200.7 | 202.5 | 1.98 | 636 | 318.5 | 29.9342 | 3.1689 | 101.3636 | 0.040475 | 0.43066 | 0 | 1312

## statistical analysis
文献 reference | Number | B_max | B_min | H_max | H_min | t_max | t_min | L_max | L_min | fy_max | fy_min | fck_max | fck_min |  | No. | B (mm) | H (mm) | t (mm) | L (mm) | fy (MPa) | fck (MPa) | Number | Ref.
Aslani et al. | 25 | 180 | 70 | 203 | 70 | 8.28 | 5 | 607 | 210 | 701 | 488 | 47.7 | 18.4 |  | 1 | 70-180 | 70-203 | 5-8.28 | 210-607 | 488-701 | 18.4-47.7 | 25 | [37]
Chen and Jin | 6 | 201 | 150 | 150 | 101 | 3 | 1.98 | 402 | 400 | 413 | 392 | 39.2 | 39.2 |  | 2 | 150-201 | 101-150 | 1.98-3 | 400-402 | 392-413 | 39.2 | 6 | [39]
Chen et al. | 9 | 101 | 100 | 101 | 100 | 7.63 | 2.03 | 300 | 300 | 372 | 307 | 114.5 | 51.6 |  | 3 | 100-101 | 100-101 | 2.03-7.63 | 300 | 307-372 | 51.6-114.5 | 9 | [41]
Ding et al. | 3 | 251 | 250 | 251 | 250 | 3.75 | 3.7 | 750 | 750 | 324 | 324 | 35.4 | 35.4 |  | 4 | 250-251 | 250-251 | 3.7-3.75 | 750 | 324 | 35.4 | 3 | [43]
Du et al. | 6 | 150 | 101 | 203 | 150 | 8.28 | 8.28 | 607 | 451 | 488 | 488 | 48.4 | 37.8 |  | 5 | 101-150 | 150-203 | 8.28 | 451-607 | 488 | 37.8-48.4 | 6 | [45]
Du et al. | 8 | 122 | 100 | 182 | 120 | 7.69 | 5.7 | 545 | 358 | 515 | 423 | 48.4 | 37.8 |  | 6 | 100-122 | 120-182 | 5.7-7.69 | 358-545 | 423-515 | 37.8-48.4 | 8 | [47]
Dundu | 27 | 150 | 60 | 150 | 60 | 4.5 | 3 | 2700 | 1000 | 529 | 335 | 25.2 | 21.8 |  | 7 | 60-150 | 60-150 | 3-4.5 | 1000-2700 | 335-529 | 21.8-25.2 | 27 | [49]
Han & Yang | 4 | 90 | 60 | 120 | 100 | 2.93 | 2.93 | 600 | 600 | 294 | 294 | 24 | 24 |  | 8 | 60-90 | 100-120 | 2.93 | 600 | 294 | 24 | 4 | [51]
Han & Yao | 6 | 200 | 200 | 200 | 200 | 3 | 3 | 605 | 600 | 304 | 304 | 41 | 41 |  | 9 | 200 | 200 | 3 | 600-605 | 304 | 41 | 6 | [53]
Han & Yao | 23 | 240 | 90 | 360 | 130 | 2.65 | 2.65 | 2340 | 540 | 340 | 340 | 15.4 | 15.4 |  | 10 | 90-240 | 130-360 | 2.65 | 540-2340 | 340 | 15.4 | 23 | [55]
Han et al. | 24 | 250 | 60 | 250 | 60 | 2 | 1.87 | 750 | 180 | 404 | 282 | 56.7 | 35.6 |  | 11 | 60-250 | 60-250 | 1.87-2 | 180-750 | 282-404 | 35.6-56.7 | 24 | [57]
Ibanez et al. | 6 | 125 | 100 | 150 | 125 | 4 | 3 | 300 | 300 | 343 | 271 | 82.5 | 35.4 |  | 12 | 100-125 | 125-150 | 3-4 | 300 | 271-343 | 35.4-82.5 | 6 | [59]
Khan et al. | 39 | 201 | 74 | 201 | 74 | 4.97 | 4.89 | 3512 | 1512 | 762 | 762 | 98.9 | 98.9 |  | 13 | 74-201 | 74-201 | 4.89-4.97 | 1512-3512 | 762 | 98.9 | 39 | [61]
Khan et al. | 16 | 199 | 73 | 199 | 73 | 4.95 | 4.88 | 1514 | 285 | 762 | 762 | 98.9 | 87.5 |  | 14 | 73-199 | 73-199 | 4.88-4.95 | 285-1514 | 762 | 87.5-98.9 | 16 | [63]
Lee et al. | 4 | 400 | 300 | 400 | 300 | 6 | 6 | 1400 | 1050 | 414 | 369 | 40 | 10 |  | 15 | 300-400 | 300-400 | 6 | 1050-1400 | 369-414 | 10-40 | 4 | [65]
Liu & Gho | 26 | 200 | 100 | 220 | 120 | 5.8 | 4 | 660 | 360 | 495 | 300 | 80.5 | 49 |  | 16 | 100-200 | 120-220 | 4-5.8 | 360-660 | 300-495 | 49-80.5 | 26 | [67]
Liu Dalin | 10 | 140 | 108 | 160 | 108 | 4 | 4 | 480 | 320 | 495 | 495 | 67.9 | 51.1 |  | 17 | 108-140 | 108-160 | 4 | 320-480 | 495 | 51.1-67.9 | 10 | [69]
Liu et al. | 33 | 181 | 80 | 200 | 100 | 4.18 | 4 | 600 | 300 | 550 | 495 | 67.9 | 49.5 |  | 18 | 80-181 | 100-200 | 4-4.18 | 300-600 | 495-550 | 49.5-67.9 | 33 | [71]
Lue et al. | 22 | 100 | 100 | 150 | 150 | 4.5 | 4.5 | 1855 | 1855 | 380 | 380 | 73.5 | 25.4 |  | 19 | 100 | 150 | 4.5 | 1855 | 380 | 25.4-73.5 | 22 | [73]
MURSI | 3 | 164 | 104 | 164 | 104 | 3 | 3 | 2800 | 2800 | 269 | 269 | 51.5 | 49.4 |  | 20 | 104-164 | 104-164 | 3 | 2800 | 269 | 49.4-51.5 | 3 | [75]
Tao et al. | 4 | 250 | 250 | 250 | 250 | 2.5 | 2.5 | 750 | 750 | 338 | 338 | 35.8 | 17.9 |  | 21 | 250 | 250 | 2.5 | 750 | 338 | 17.9-35.8 | 4 | [77]
Tao et al. | 6 | 250 | 190 | 250 | 190 | 2.5 | 2.5 | 750 | 570 | 342 | 270 | 46.9 | 40.8 |  | 22 | 190-250 | 190-250 | 2.5 | 570-750 | 270-342 | 40.8-46.9 | 6 | [79]
Tao et al. | 2 | 249 | 128 | 250 | 129 | 2.5 | 2.5 | 750 | 390 | 234 | 234 | 48 | 43.8 |  | 23 | 128-249 | 129-250 | 2.5 | 390-750 | 234 | 43.8-48 | 2 | [81]
UY2000 | 8 | 306 | 126 | 306 | 126 | 3 | 3 | 900 | 360 | 300 | 300 | 43.8 | 28 |  | 24 | 126-306 | 126-306 | 3 | 360-900 | 300 | 28-43.8 | 8 | [83]
Uy | 5 | 306 | 126 | 306 | 126 | 3 | 3 | 300 | 300 | 300 | 300 | 43.8 | 28 |  | 25 | 126-306 | 126-306 | 3 | 300 | 300 | 28-43.8 | 5 | [85]
Xiong et al. | 15 | 150 | 150 | 150 | 150 | 12.5 | 8 | 450 | 450 | 779 | 446 | 171.8 | 153.9 |  | 26 | 150 | 150 | 8-12.5 | 450 | 446-779 | 153.9-171.8 | 15 | [38]
Yamamoto | 16 | 301 | 100 | 301 | 100 | 6.1 | 2.18 | 902 | 300 | 395 | 300 | 55.7 | 22.5 |  | 27 | 100-301 | 100-301 | 2.18-6.1 | 300-902 | 300-395 | 22.5-55.7 | 16 | [40]
Yang & Han | 2 | 150 | 150 | 150 | 150 | 3 | 3 | 900 | 675 | 324 | 324 | 46 | 46 |  | 28 | 150 | 150 | 3 | 675-900 | 324 | 46 | 2 | [42]
Yu et al. | 10 | 100 | 100 | 100 | 100 | 1.9 | 1.9 | 3000 | 300 | 404 | 404 | 106.4 | 106.4 |  | 29 | 100 | 100 | 1.9 | 300-3000 | 404 | 106.4 | 10 | [44]
Zhou & Young | 19 | 153 | 76 | 153 | 44 | 3.31 | 1.57 | 456 | 227 | 228 | 115 | 95 | 31.6 |  | 30 | 76-153 | 44-153 | 1.57-3.31 | 227-456 | 115-228 | 31.6-95 | 19 | [46]
Zhu and Chan | 7 | 200 | 200 | 200 | 200 | 6 | 6 | 695 | 695 | 485 | 485 | 98.1 | 33.3 |  | 31 | 200 | 200 | 6 | 695 | 485 | 33.3-98.1 | 7 | [48]
Zhu et al | 6 | 201 | 197 | 201 | 197 | 10.3 | 6.1 | 600 | 600 | 438 | 382 | 18.6 | 17.1 |  | 32 | 197-201 | 197-201 | 6.1-10.3 | 600 | 382-438 | 17.1-18.6 | 6 | [50]
han2001 | 16 | 120 | 90 | 140 | 100 | 2.93 | 2.86 | 420 | 300 | 294 | 228 | 41.5 | 31.1 |  | 33 | 90-120 | 100-140 | 2.86-2.93 | 300-420 | 228-294 | 31.1-41.5 | 16 | [52]
han2002 | 24 | 135 | 70 | 160 | 90 | 7.6 | 2.86 | 480 | 270 | 228 | 194 | 41.5 | 41.5 |  | 34 | 70-135 | 90-160 | 2.86-7.6 | 270-480 | 194-228 | 41.5 | 24 | [54]
huang2002 | 3 | 300 | 200 | 300 | 200 | 5 | 2 | 900 | 600 | 342 | 266 | 27.3 | 23.8 |  | 35 | 200-300 | 200-300 | 2-5 | 600-900 | 266-342 | 23.8-27.3 | 3 | [56]
schneider1998 | 11 | 127 | 77 | 153 | 127 | 7.47 | 3 | 611 | 306 | 430 | 312 | 26.6 | 20.8 |  | 36 | 77-127 | 127-153 | 3-7.47 | 306-611 | 312-430 | 20.8-26.6 | 11 | [58]
song1997 | 3 | 220 | 130 | 220 | 130 | 3.2 | 3 | 660 | 390 | 314 | 314 | 25.8 | 25.8 |  | 37 | 130-220 | 130-220 | 3-3.2 | 390-660 | 314 | 25.8 | 3 | [60]
尧国皇2006 | 24 | 250 | 60 | 250 | 60 | 2 | 1.87 | 750 | 180 | 404 | 282 | 56.7 | 35.6 | No.38 | 38 | 60-250 | 60-250 | 1.87-2 | 180-750 | 282-404 | 35.6-56.7 | 24 | [62]
方形、矩形钢管高强混凝土轴压短柱基本力学性能研究_叶再利 | 10 | 150 | 102 | 200 | 141 | 5.11 | 2.89 | 2200 | 210 | 347 | 319 | 75.3 | 45.9 |  | 39 | 102-150 | 141-200 | 2.89-5.11 | 210-2200 | 319-347 | 45.9-75.3 | 10 | [64]
方钢管超高强钢纤维混凝土柱轴压性能研究_张斌 | 12 | 200 | 200 | 200 | 200 | 8.33 | 4.65 | 600 | 600 | 670 | 379 | 108.5 | 65.4 |  | 40 | 200 | 200 | 4.65-8.33 | 600 | 379-670 | 65.4-108.5 | 12 | [66]
方钢管超高性能混凝土短柱轴心受压性能研究_周凯凯 | 12 | 100 | 100 | 100 | 100 | 18 | 5 | 300 | 300 | 593 | 469 | 111.3 | 81.4 |  | 41 | 100 | 100 | 5-18 | 300 | 469-593 | 81.4-111.3 | 12 | [68]
方钢管高强混凝土轴压短柱的试验研究_张素梅 | 24 | 143 | 101 | 143 | 101 | 5.11 | 2 | 420 | 300 | 347 | 255 | 55.7 | 41.8 |  | 42 | 101-143 | 101-143 | 2-5.11 | 300-420 | 255-347 | 41.8-55.7 | 24 | [70]
混凝土密实度对矩形钢管混凝土短柱力学性能影响研究_杨有福 | 8 | 105 | 90 | 140 | 120 | 2.86 | 2.86 | 420 | 360 | 228 | 228 | 41.5 | 41.5 |  | 43 | 90-105 | 120-140 | 2.86 | 360-420 | 228 | 41.5 | 8 | [72]
理论与实践——韩林海 | 20 | 200 | 120 | 200 | 120 | 5.86 | 3.84 | 600 | 360 | 330 | 321 | 38.2 | 11.1 |  | 44 | 120-200 | 120-200 | 3.84-5.86 | 360-600 | 321-330 | 11.1-38.2 | 20 | [74]
矩形薄壁钢管混凝土短柱轴心受压性能试验研究_张忠杰 | 16 | 300 | 150 | 150 | 150 | 3 | 3 | 600 | 600 | 396 | 396 | 42.1 | 23.6 |  | 45 | 150-300 | 150 | 3 | 600 | 396 | 23.6-42.1 | 16 | [76]
矩形钢管混凝土短柱轴心受压性能研究_高金良 | 8 | 200 | 100 | 300 | 100 | 4.94 | 3.96 | 690 | 350 | 254 | 246 | 23.6 | 23.6 |  | 46 | 100-200 | 100-300 | 3.96-4.94 | 350-690 | 246-254 | 23.6 | 8 | [78]
薄壁钢管混凝土短柱基本力学性能研究_金周 | 2 | 201 | 160 | 203 | 162 | 1.98 | 1.98 | 636 | 519 | 319 | 319 | 29.9 | 29.9 |  | 47 | 160-201 | 162-203 | 1.98 | 519-636 | 319 | 29.9 | 2 | [80]
轴心受压方钢管混凝土短柱的性能研究_I试验_吕西林 | 1 | 200 | 200 | 200 | 200 | 5 | 5 | 600 | 600 | 227 | 227 | 29.6 | 29.6 |  | 48 | 200 | 200 | 5 | 600 | 227 | 29.6 | 1 | [82]
钢管混凝土柱低温轴压性能研究_严加宝 | 3 | 149 | 120 | 149 | 120 | 4.2 | 4 | 450 | 400 | 934 | 335 | 94.5 | 30.7 |  | 49 | 120-149 | 120-149 | 4-4.2 | 400-450 | 335-934 | 30.7-94.5 | 3 | [84]
valuables | Min | Max | Mean | SD | COV | 5% | 95%
B (mm) | 60 | 400 | 137.6086 | 55.3634 | 0.40232 | 74.136 | 250
H (mm) | 44 | 400 | 149.9268 | 54.874 | 0.36601 | 73.946 | 250
t (mm) | 1.57 | 18 | 4.2601 | 2.151 | 0.50491 | 1.9 | 8.275
L (mm) | 180 | 3512 | 810.8633 | 776.8509 | 0.95805 | 300 | 2700
fy (MPa) | 115 | 934 | 418.4989 | 166.9737 | 0.39898 | 227.7 | 762
fck (MPa) | 10 | 171.7554 | 53.9947 | 31.2699 | 0.57913 | 15.4 | 106.4
L/B | 0.98039 | 47.4915 | 6.8073 | 8.1702 | 1.2002 | 2.9023 | 23.7928
B/t | 5.5556 | 150 | 39.2262 | 24.4365 | 0.62296 | 14.2286 | 100
α | 0.02721 | 1.4414 | 0.1541 | 0.11532 | 0.74834 | 0.04123 | 0.33492
ξ | 0.10295 | 13.7763 | 1.4817 | 1.4347 | 0.9683 | 0.30589 | 3.6398